## оферта с грии (2)
ТЕХНИЧЕСКА СПЕЦИФИКАЦИЯ
Обект: "Изграждане на термопомпена инсталация "въздух-вода" и отопление в комплекс за социални услуги, намиращ се в ПИ с идентификатор 67708.306.636.1 с адрес: гр. Смядово, ул. "Баба Донка" № 6"
№ | Наименование | М-ка | К-во
А. | Термопомпена инсталация
1 | Термопомпа въздух-вода 60kW | бр | 1
2 | Доставка и монтаж на буферен съд 200 литра | бр. | 1
3 | Доставка и монтаж на тръба PPR ф40 | м | 40
4 | Доставка и монтаж Коляно ППР ф 90˚ф40 | бр | 10
5 | Доставка и монтаж на ППР Преход ф40-2" | бр | 4
6 | Доставка и монтаж на топлоизолация б=19 мм по тръби DN 40 | м | 30
7 | Доставка и монтаж на термодатчик | бр. | 1
8 | Доставка и монтаж на ППР кран ф 40 | бр | 4
9 | Доставка и монтаж на сферичен спирателен кран DN 20 | бр | 2
10 | Доставка и монтаж на сферичен спирателен кран DN 15 | бр | 2
11 | Доставка и монтаж на воден филтър, с очистване мин. 1 мм, DN 40, РN=4 Bar | бр. | 1
12 | Доставка и монтаж на циркулационна помпа, 42-120, Q=10,9 m³/h, Н=8,9 м | бр | 1
13 | Доставка и монтаж на диференциален клапан 11/4" | бр | 1
14 | Доставка и монтаж на трипътен смесителен вентил 11/4" | бр | 1
15 | Доставка и монтаж на отвор за налягане | бр | 1
16 | Доставка и монтаж превключвател за поток (диференциален пресостат) | бр | 1
17 | Доставка и монтаж на манометър Ø100/ 0-6 Bar | бр | 1
18 | Доставка и монтаж на термометър Ø63/ 0-120 ˚С | бр | 2
19 | Доставка и монтаж на клапа за оттичане, DN 20 | бр | 2
20 | Доставка и монтаж на обезопасяваща клапа (балансвентил) DN 1" | бр | 1
21 | Доставка и монтаж на възвратен клапан DN 40 | бр | 1
22 | Изработка на фундамент стоманобетон с размери 2200х1000х300 мм за машина | бр | 1
23 | Изработка на металоконструкция за машина с антивибрационни тампони | кг | 80
24 | Направа и монтаж на Ел. КИП и А, | бр | 1
25 | Доставка и монтаж на затворен мембранен разширителен съд 50 литра | бр | 1
26 | Доставка и монтаж на металоконструкции, опори, подвески | кг | 75
27 | Хидравлична проба на тръбни връзки | к-т | 1
28 | Студена проба на термопомпа и инсталация – 72 часа | к-т | 1
Б. | Отопление Жилищна част
1 | Доставка и монтаж на панелен радиатор 22/600/800-Стая№1 | бр. | 1
2 | Доставка и монтаж на панелен радиатор 22/600/800-Стая№2 с тераса | бр. | 1
3 | Доставка и монтаж на панелен радиатор 22/600/1000-Стая№3 | бр. | 2
4 | Доставка и монтаж на панелен радиатор 22/600/1200-Коридор №4 | бр. | 1
5 | Доставка и монтаж на Алуминиев радиатор 600-5глидера Предверие WC №5 | бр. | 1
6 | Доставка и монтаж на панелен радиатор 22/600/1000-Стая№6 | бр. | 1
7 | Доставка и монтаж на панелен радиатор 22/600/1600-Коридор до стълби №7 | бр. | 1
8 | Доставка и монтаж на радиаторен термовентил вентил | бр. | 5
9 | Доставка и монтаж на радиаторен вентил | бр. | 11
10 | Доставка и монтаж на КИТ за Ал.радиатор( | бр. | 1
11 | Доставка и монтаж на тръба PEX AL ф20 | м. | 100
12 | Доставка и монтаж на тръба PEX AL ф16 | м. | 64
13 | Доставка и монтаж на адаптор ф 20 | бр. | 20
14 | Доставка и монтаж на адаптор ф 16 | бр. | 32
15 | Доставка и монтаж на тройник 24*19 | бр. | 16
16 | Доставка и монтаж на кран сферичен 1/2" | бр. | 2
17 | Доставка и монтаж на преходна връзка ф20*1/2" | бр. | 2
18 | Доставка и монтаж на преходна връзка ф16*1/2" | бр. | 16
19 | Доставка имонтаж на скоба за тръба PEX AL | к-т | 80
20 | Рязане на под в коридор | м | 3
21 | Рязане на под праг-ламинат | м | 1
22 | Направа на отоври в стени | бр. | 18
23 | Направа хидравлична проба | бр. | 1
24 | Направа на топла проба | бр. | 1