## КСС
КОЛИЧЕСТВЕНО СТОЙНОСТНА СМЕТКА
ОБЕКТ : ИЗГРАЖДАНЕ НА РАЗДЕЛНА КАНАЛИЗАЦИЯ В КВ.12,13, 14,15,17,18,19,20,21,121 ПО РЕГУЛАЦИОННИЯ ПЛАН НА ГР.СМЯДОВО
І-ви етап:кл.,кл.2_11,2_11а,2 _9_2,2_10,2_9_2_2,Гл.кол.ІІ
ІІ-ри етап:кл.2_9_1_6
Поз.ПСД | Наименование | мярка | К-во | цена | стойност
І-ви етап:кл.,кл.2_11,2_11а,2 _9_2,2_10,2_9_2_2,Гл.кол.ІІ
ГЛАВЕН КОЛЕКТОР ІІ / СМР
1 | ИЗКОП С БАГЕР ТЕЖКИ ЗЕМ.ПОЧВИ ПРИ ПОВЕЧЕ ОТ 2 УТ.У-ВИЯ НА ОТВАЛ | м3 | 1330
2 | ИЗКОП С ОГР.ШИРИНА 1.2до4М - РЪЧНО УКРЕПЕН В ТЕЖКИ ЗЕМНИ ПОЧВИ С Н=до4М <<01-01-040>> | м3 | 570
3 | ПРЕХВЪРЛЯНЕ НА ЗЕМНИ МАСИ | м3 | 570
4 | ПЛЪТНО УКРЕПВАНЕ И РАЗКРЕПВАНЕ НА ИЗКОПИ - ИНВЕНТАРЕН МЕТАЛЕН КРЕПЕЖ <<01-02-001>> | м2 | 2064
5 | Водочерпене и препомпване до съществуващи дерета | мсм | 22
6 | ПОДЛОЖКИ ОТ ПЯСЪК | м3 | 130
7 | ПОДЛОЖКА ОТ КАМ.ФРАКЦИИ | м3 | 281
8 | УПЛЪТН.ПЯСЪК НА ПЛАСТОВЕ 20СМ С РЪЧНА ТРЪМБОВКА <<01-01-064>> | м3 | 130
9 | УПЛЪТН.БАЛАСТРА И ЧАКЪЛ НА ПЛАСТОВЕ 30до60СМ С РЪЧНА ТРЪМБОВКА <<01-01-065>> | м3 | 281
10 | ЗАСИПВАНЕ ТЕСНИ ИЗКОПИ БЕЗ ТРАМБОВАНЕ <<01-01-059>> | м3 | 1489
11 | УПЛЪТНЯВАНЕ ЗЕМНИ ПОЧВИ С ПНЕВМАТИЧНА ТРАМБОВКА ПЛАСТ 20СМ <<01-01-061>> | м3 | 1489
12 | НАТОВАРВАНЕ И ТРАНСПОРТ НА ЗЕМНИ МАСИ | м3 | 560
13 | НАПРАВА НАСИП В ЗЕМНИ ПОЧВИ <<01-05-043>> | м3 | 560
14 | УПЛЪТНЯВАНЕ ЗЕМНИ ПОЧВИ С ПРИК.ПНЕВМ.ВАЛЯК НА ПЛАСТОВЕ 20СМ НА ДЪЛЖ. 300М <<01-01-062>> | м3 | 560
15 | ДОСТАВКА И МОНТАЖ ТРЪБИ ф400/350-SN8- РР | м | 469
16 | УЛИЧНИ РШ ЗА КРЪГЛИ КАНАЛИ С ОТВОР ф60СМ ОТ СГЛОБЯЕМИ ЕЛЕМЕНТИ С ДЪЛБ. 3М ВКЛ. ЧУГУНЕН КАПАК | бр. | 3
17 | УЛИЧНИ РШ ЗА КРЪГЛИ КАНАЛИ С ОТВОР ф60СМ ОТ СГЛОБЯЕМИ ЕЛЕМ. С ДЪЛБ. 4М ВКЛ. ЧУГУНЕН КАПАК | бр. | 4
| ГЛАВЕН КОЛЕКТОР ІІ |  |  |  | 0
КЛОН 2_11 / СМР
1 | РАЗВАЛЯМЕ И ВЪЗСТАНОВЯВАНЕ ОСНОВЕН КАЛДАРЪМ | 100 м2 | 11.5
2 | РАЗВАЛЯНЕ И ВЪЗСТАНОВЯВАНЕ ТРОШЕНОКАМЕННА НАСТИЛКА | 100 м2 | 11.5
3 | РАЗВАЛЯНЕ И ВЪЗСТАНОВЯВАНЕ АСФ.НАСТИЛКА (Т.Г.НАФТА) | 100 м2 | 11.5
4 | ИЗКОП С БАГЕР ТЕЖКИ ЗЕМ.ПОЧВИ ПРИ ПОВЕЧЕ ОТ 2 УТ.У-ВИЯ НА ТРАНСПОРТ <<01-04-026>> | м3 | 1867.6
5 | Водочерпене и препомпване до съществуващи дерета | мсм | 22
6 | ИЗКОП КАНАЛИ Н=или<2М В СЛ.СКАЛНИ ПОЧВИ РЪЧНО <<01-03-033>> | м3 | 800.4
7 | НАТОВАРВАНЕ ИЗКОПАНИ СКАЛНИ МАСИ НА ТРАНСПОРТ РЪЧНО | м3 | 800.4
8 | ИЗКОП С ОГР.ШИРИНА ДО 1.2М - РЪЧНО УКРЕПЕН В ЗЕМНИ ПОЧВИ С Н=или<2М <<01-01-035>> | м3 | 55
9 | ПРЕХВЪРЛЯНЕ НА ЗЕМНИ МАСИ | м3 | 55
10 | НАТОВАРВАНЕ ИЗКОПАНИ ЗЕМНИ МАСИ НА ТРАНСПОРТ РЪЧНО | м3 | 55
11 | ИЗКОП С БАГЕР ЗЕМ.ПОЧВИ ПРИ 1 УТ.У-ВИЕ НА ТРАНСПОРТ <<01-04-028>> | м3 | 128
12 | ПЛЪТНО УКРЕПВАНЕ И РАЗКРЕПВАНЕ НА ИЗКОПИ - ИНВЕНТАРЕН МЕТАЛЕН КРЕПЕЖ <<01-02-001>> | м2 | 3480
13 | ПОДЛОЖКИ ОТ ПЯСЪК | м3 | 141
14 | ПОДЛОЖКА ОТ КАМ.ФРАКЦИИ | м3 | 2710
15 | УПЛЪТН.ПЯСЪК НА ПЛАСТОВЕ 20СМ С РЪЧНА ТРЪМБОВКА <<01-01-064>> | м3 | 141
16 | УПЛЪТН.БАЛАСТРА И ЧАКЪЛ НА ПЛАСТОВЕ 30до60СМ С РЪЧНА ТРЪМБОВКА <<01-01-065>> | м3 | 2710
17 | ПРЕВОЗ НА ПРЪСТ НА 15 КМ ВЛК. РАЗРИВАНЕ | курс | 564
18 | ПРЕВОЗ НА СКАЛНИ ПОЧВИ И ТЕЖКИ ЗЕМ.ПОЧВИ ДО РЕГЛАМЕНТИРАНО СМЕТИЩЕ ДО 45 КМ ВКЛ. СЪПЪТСТВАЩИ РАЗХОДИ | м3 | 800.4
19 | Доставка и монтаж тръби ф250/221-SN8 - РР | м | 403
20 | Доставка и монтаж разклонител ф250/ф160 - РР | бр. | 23
21 | Доставка и монтаж тръби Ф160/139-SN8-РР | м | 134
22 | Доставка и монтаж дъга Ф160 SN8-РР | бр. | 92
23 | Доставка и монтаж тапа Ф160 SN8-РР | бр. | 23
24 | УЛИЧНИ РШ ЗА КРЪГЛИ КАНАЛИ С ОТВОР ф60СМ ОТ СГЛОБЯЕМИ ЕЛЕМЕНТИ С ДЪЛБ. 3М ВКЛ. ЧУГУНЕН КАПАК | бр. | 1
25 | УЛИЧНИ РШ ЗА КРЪГЛИ КАНАЛИ С ОТВОР ф60СМ ОТ СГЛОБЯЕМИ ЕЛЕМ. С ДЪЛБ. 4М ВКЛ. ЧУГУНЕН КАПАК | бр. | 8
26 | ПОСТАВЯНЕ ДВУСТАВЕН ОТТОК | бр. | 5
27 | Доставка и монтаж дъга Ф160 SN8-РР | бр. | 20
28 | Доставка и монтаж тръби ф110/1.0 РЕ | м | 95
29 | ФАСОННИ ЧАСТИ ЗА Ф110 РЕ
30 | Доставка и монтаж на коляно ф 110 РЕ 30˚ | бр. | 1
31 | Доставка и монтаж на коляно ф 110 РЕ 45˚ | бр. | 2
32 | Доставка и монтаж тръби ф32/1.0-РЕ | м | 12
33 | ФАСОННИ ЧАСТИ ЗА Ф32 РЕ
34 | Доставка и монтаж на преход РЕ ф32/1'' на челна заварка | бр. | 8
35 | Доставка и монтаж на коляно РЕ ф32 на челна заварка | бр. | 8
36 | Направа връзка стар нов водопровод | бр. | 4
37 | МОНТАЖ МЕТАЛНА ВОДОВЗЕМНА СКОБА В/У РЕ ТРЪБИ ф110ММ | бр. | 4
38 | МОНТАЖ ВРЪЗКА ФС 10 АТМ. ф100ММ | бр. | 3
39 | Доставка и монтаж преход фланшови ф 110 РЕ | бр. | 3
40 | Доставка и монтаж свободен фланец комплект ф 110 | бр. | 3
41 | ДЕЗИНФЕКЦИЯ ВОДОПРОВОДИ ф100ММ | 100 м. | 1.1
42 | ИЗПИТВАНЕ ТРЪБОПРОВОДИ ДО 100до300 АТМ. ДО ф102 <<09-43-001>> | м | 110
43 | ПРЕДУПРЕДИТЕЛНА ЛЕНТА | м | 110
44 | СИГНАЛНА ЛЕНТА | м | 110
45 | ДЪРВ.МОСТЧЕ С ШИРИНА 1М ВКЛ.К-ЦИЯ,ДЮШЕМЕ И ПАРАПЕТ ОТ ИГЛ.М-Л | бр. | 6
46 | ПРЕДП ОГРАДА С ГОТОВА МРЕЖА | м | 800
47 | Монтаж тръби ф63/1.0 - РЕ-ВРЕМЯНКА | м | 210
48 | Доставка и монтаж на намалител ф110/63 РЕ | бр. | 3
49 | Доставка и монтаж на тетка ф 63/ф 32 РЕ | бр. | 4
50 | Доставка и монтаж на колено ф 32 РЕ | бр. | 12
51 | Монтаж тръби ф32/1.0-РЕ-ВРЕМЯНКА | м | 10
52 | ДРЕНАЖ КАНАЛИЗАЦИЯ С ДВУПЛАСТОВИ ТРЪБИ -РЕ-ф125ММ-SN8 | м | 415
53 | ДОСТАВКА И ПОЛАГАНЕ НА ДРЕНАЖЕН ЧАКЪЛ | м3 | 37.2
54 | ДОСТАВКА И ПОЛАГАНЕ НА ГЕОТЕКСТИЛ | м2 | 930
| КЛОН 2_11 |  |  |  | 0
КЛОН 2_11а / СМР
1 | РАЗВАЛЯМЕ И ВЪЗСТАНОВЯВАНЕ ОСНОВЕН КАЛДАРЪМ | 100 м2 | 17.39
2 | РАЗВАЛЯНЕ И ВЪЗСТАНОВЯВАНЕ ТРОШЕНОКАМЕННА НАСТИЛКА | 100 м2 | 17.39
3 | РАЗВАЛЯНЕ И ВЪЗСТАНОВЯВАНЕ АСФ.НАСТИЛКА (Т.Г.НАФТА) | 100 м2 | 7.46
4 | ИЗКОП С БАГЕР ТЕЖКИ ЗЕМ.ПОЧВИ ПРИ ПОВЕЧЕ ОТ 2 УТ.У-ВИЯ НА ТРАНСПОРТ <<01-04-026>> | м3 | 2392.6
5 | Водочерпене и препомпване до съществуващи дерета | мсм | 25
6 | ИЗКОП КАНАЛИ Н=или<2М В СЛ.СКАЛНИ ПОЧВИ РЪЧНО <<01-03-033>> | м3 | 1025.4
7 | НАТОВАРВАНЕ ИЗКОПАНИ СКАЛНИ МАСИ НА ТРАНСПОРТ РЪЧНО | м3 | 1025.4
8 | ИЗКОП С ОГР.ШИРИНА ДО 1.2М - РЪЧНО УКРЕПЕН В ЗЕМНИ ПОЧВИ С Н=или<2М <<01-01-035>> | м3 | 95
9 | ПРЕХВЪРЛЯНЕ НА ЗЕМНИ МАСИ | м3 | 95
10 | НАТОВАРВАНЕ ИЗКОПАНИ ЗЕМНИ МАСИ НА ТРАНСПОРТ РЪЧНО | м3 | 95
11 | ИЗКОП С БАГЕР ЗЕМ.ПОЧВИ ПРИ 1 УТ.У-ВИЕ НА ТРАНСПОРТ <<01-04-028>> | м3 | 221
12 | ПЛЪТНО УКРЕПВАНЕ И РАЗКРЕПВАНЕ НА ИЗКОПИ - ИНВЕНТАРЕН МЕТАЛЕН КРЕПЕЖ <<01-02-001>> | м2 | 5592
13 | ПОДЛОЖКИ ОТ ПЯСЪК | м3 | 168
14 | ПОДЛОЖКА ОТ КАМ.ФРАКЦИИ | м3 | 4109
15 | УПЛЪТН.ПЯСЪК НА ПЛАСТОВЕ 20СМ С РЪЧНА ТРЪМБОВКА <<01-01-064>> | м3 | 168
16 | УПЛЪТН.БАЛАСТРА И ЧАКЪЛ НА ПЛАСТОВЕ 30до60СМ С РЪЧНА ТРЪМБОВКА <<01-01-065>> | м3 | 4109
17 | ПРЕВОЗ НА ПРЪСТ НА 15КМ ВЛК. РАЗРИВАНЕ | курс | 851
18 | ПРЕВОЗ НА СКАЛНИ ПОЧВИ И ТЕЖКИ ЗЕМ.ПОЧВИ ДО РЕГЛАМЕНТИРАНО СМЕТИЩЕ ДО 45 КМ ВКЛ. СЪПЪТСТВАЩИ РАЗХОДИ | м3 | 1025.4
19 | Доставка и монтаж тръби Ф315/277-SN8-РР | м | 352
20 | Доставка и монтаж разклонител ф315/ф160 - РР | бр. | 18
21 | Доставка и монтаж тръби ф250/221-SN8 - РР | м | 104
22 | Доставка и монтаж разклонител ф250/ф160 - РР | бр. | 10
23 | Доставка и монтаж тръби Ф160/139-SN8-РР | м | 170
24 | Доставка и монтаж дъга Ф160 SN8-РР | бр. | 112
25 | Доставка и монтаж тапа Ф160 SN8-РР | бр. | 28
26 | УЛИЧНИ РШ ЗА КРЪГЛИ КАНАЛИ С ОТВОР ф60СМ ОТ СГЛОБЯЕМИ ЕЛЕМЕНТИ С ДЪЛБ. 3М ВКЛ. ЧУГУНЕН КАПАК | бр. | 2
27 | УЛИЧНИ РШ ЗА КРЪГЛИ КАНАЛИ С ОТВОР ф60СМ ОТ СГЛОБЯЕМИ ЕЛЕМ. С ДЪЛБ. 4М ВКЛ. ЧУГУНЕН КАПАК | бр. | 8
28 | ПОСТАВЯНЕ ДВУСТАВЕН ОТТОК | бр. | 3
29 | Доставка и монтаж дъга Ф160 SN8-РР | бр. | 12
30 | ДРЕНАЖ КАНАЛИЗАЦИЯ С ДВУПЛАСТОВИ ТРЪБИ -РЕ-ф125ММ-SN8 | м | 470
31 | ДОСТАВКА ИПОЛАГАНЕ НА ДРЕНАЖЕН ЧАКЪЛ | м3 | 75.2
32 | ДОСТАВКА И ПОЛАГАНЕ НА ГЕОТЕКСТИЛ | м2 | 940
33 | Доставка и монтаж тръби ф110/1.0 РЕ | м | 145
34 | ФАСОННИ ЧАСТИ ЗА Ф110 РЕ
35 | Доставка и монтаж на коляно ф 110 РЕ 45˚ | бр. | 1
36 | Доставка и монтаж на тетка ф 110/110/90 РЕ | бр. | 1
37 | Доставка и монтаж тръби ф32/1.0-РЕ | м | 40
38 | ФАСОННИ ЧАСТИ ЗА Ф32 РЕ
39 | Доставка и монтаж на преход РЕ ф32/1'' на челна заварка | бр. | 26
40 | Доставка и монтаж на коляно РЕ ф32 на челна заварка | бр. | 26
41 | Направа връзка стар нов водопровод | бр. | 13
42 | ФАСОННИ ЧАСТИ ЗА Ф250РЕ
43 | Доставка и монтаж преход фланшови ф 250 РЕ | бр. | 2
44 | Доставка и монтаж свободен фланец комплект ф 250 | бр. | 2
45 | Доставка и монтаж тетка ф 250/ф160/ф250 | бр. | 2
46 | Доставка и монтаж тръби ф250/1.0-РЕ | м | 238
47 | ФАСОННИ ЧАСТИ ЗА Ф90 РЕ
48 | Доставка и монтаж преход фланшови ф 90 РЕ | бр. | 2
49 | Доставка и монтаж свободен фланец комплект ф 90 | бр. | 2
50 | ФАСОННИ ЧАСТИ ЗА ф160-РЕ
51 | Доставка и монтаж на намалител ф 160/ф90 РЕ | бр. | 2
52 | МОНТАЖ МЕТАЛНА ВОДОВЗЕМНА СКОБА В/У РЕ ТРЪБИ ф110ММ | бр. | 13
53 | МОНТАЖ ВРЪЗКА ФС 10 АТМ. ф80ММ | бр. | 2
54 | МОНТАЖ ВРЪЗКА ФС 10 АТМ. ф250ММ | бр. | 2
55 | МОНТАЖ ВРЪЗКА ФС 10 АТМ. ф100ММ | бр. | 1
56 | Доставка и монтаж преход фланшови ф 110 РЕ | бр. | 1
57 | Доставка и монтаж свободен фланец комплект ф 110 | бр. | 1
58 | ДЕЗИНФЕКЦИЯ ВОДОПРОВОДИ ф100ММ | 100 м. | 1.85
59 | ДЕЗИНФЕКЦИЯ ВОДОПРОВОДИ ф250ММ | 100 м. | 2.38
60 | ИЗПИТВАНЕ ТРЪБОПРОВОДИ ДО 100до300 АТМ. ДО ф102 <<09-43-001>> | м | 185
61 | ИЗПИТВАНЕ ТРЪБОПРОВОДИ ДО 100до300 АТМ. ДО ф229 <<09-43-002>> | м | 238
62 | ПРЕДУПРЕДИТЕЛНА ЛЕНТА | м | 423
63 | СИГНАЛНА ЛЕНТА | м | 423
64 | ДЪРВ.МОСТЧЕ С ШИРИНА 1М ВКЛ.К-ЦИЯ,ДЮШЕМЕ И ПАРАПЕТ ОТ ИГЛ.М-Л | бр. | 6
65 | ПРЕДП ОГРАДА С ГОТОВА МРЕЖА | м | 1000
66 | Монтаж тръби ф63/1.0 - РЕ-ВРЕМЯНКА | м | 300
67 | Доставка и монтаж на намалител ф110/63 РЕ | бр. | 13
68 | Доставка и монтаж на тетка ф 63/ф 32 РЕ | бр. | 13
69 | Доставка и монтаж на колено ф 32 РЕ | бр. | 39
70 | Монтаж тръби ф32/1.0-РЕ-ВРЕМЯНКА | м | 30
| КЛОН 2_11а |  |  |  | 0
КЛОН 2_10 / СМР
1 | РАЗВАЛЯМЕ И ВЪЗСТАНОВЯВАНЕ ОСНОВЕН КАЛДАРЪМ | 100 м2 | 5.35
2 | РАЗВАЛЯНЕ И ВЪЗСТАНОВЯВАНЕ ТРОШЕНОКАМЕННА НАСТИЛКА | 100 м2 | 5.35
3 | РАЗВАЛЯНЕ И ВЪЗСТАНОВЯВАНЕ АСФ.НАСТИЛКА (Т.Г.НАФТА) | 100 м2 | 5.35
4 | ИЗКОП С БАГЕР ТЕЖКИ ЗЕМ.ПОЧВИ ПРИ ПОВЕЧЕ ОТ 2 УТ.У-ВИЯ НА ТРАНСПОРТ <<01-04-026>> | м3 | 828.1
5 | Водочерпене и препомпване до съществуващи дерета | мсм | 8
6 | ИЗКОП КАНАЛИ Н=или<2М В СЛ.СКАЛНИ ПОЧВИ РЪЧНО <<01-03-033>> | м3 | 354.9
7 | НАТОВАРВАНЕ ИЗКОПАНИ СКАЛНИ МАСИ НА ТРАНСПОРТ РЪЧНО | м3 | 354.9
8 | ИЗКОП С ОГР.ШИРИНА ДО 1.2М - РЪЧНО УКРЕПЕН В ЗЕМНИ ПОЧВИ С Н=или<2М <<01-01-035>> | м3 | 49
9 | ПРЕХВЪРЛЯНЕ НА ЗЕМНИ МАСИ | м3 | 49
10 | НАТОВАРВАНЕ ИЗКОПАНИ ЗЕМНИ МАСИ НА ТРАНСПОРТ РЪЧНО | м3 | 49
11 | ИЗКОП С БАГЕР ЗЕМ.ПОЧВИ ПРИ 1 УТ.У-ВИЕ НА ТРАНСПОРТ <<01-04-028>> | м3 | 115
12 | ПЛЪТНО УКРЕПВАНЕ И РАЗКРЕПВАНЕ НА ИЗКОПИ - ИНВЕНТАРЕН МЕТАЛЕН КРЕПЕЖ <<01-02-001>> | м2 | 1675
13 | ПОДЛОЖКИ ОТ ПЯСЪК | м3 | 66
14 | ПОДЛОЖКА ОТ КАМ.ФРАКЦИИ | м3 | 1280
15 | УПЛЪТН.ПЯСЪК НА ПЛАСТОВЕ 20СМ С РЪЧНА ТРЪМБОВКА <<01-01-064>> | м3 | 66
16 | УПЛЪТН.БАЛАСТРА И ЧАКЪЛ НА ПЛАСТОВЕ 30до60СМ С РЪЧНА ТРЪМБОВКА <<01-01-065>> | м3 | 1280
17 | ПРЕВОЗ НА ПРЪСТ НА 15КМ ВЛК. РАЗРИВАНЕ | курс | 266
18 | ПРЕВОЗ НА СКАЛНИ ПОЧВИ И ТЕЖКИ ЗЕМ.ПОЧВИ ДО РЕГЛАМЕНТИРАНО СМЕТИЩЕ ДО 45 КМ ВКЛ. СЪПЪТСТВАЩИ РАЗХОДИ | м3 | 354.9
19 | Доставка и монтаж тръби ф250/221-SN8 - РР | м | 180
20 | Доставка и монтаж разклонител ф250/ф160 - РР | бр. | 7
21 | Доставка и монтаж тръби Ф160/139-SN8-РР | м | 38
22 | Доставка и монтаж дъга Ф160 SN8-РР | бр. | 28
23 | Доставка и монтаж тапа Ф160 SN8-РР | бр. | 7
24 | УЛИЧНИ РШ ЗА КРЪГЛИ КАНАЛИ С ОТВОР ф60СМ ОТ СГЛОБЯЕМИ ЕЛЕМ. С ДЪЛБ. 4М ВКЛ. ЧУГУНЕН КАПАК | бр. | 3
25 | ПОСТАВЯНЕ ДВУСТАВЕН ОТТОК | бр. | 1
26 | Доставка и монтаж дъга Ф160 SN8-РР | бр. | 4
27 | Доставка и монтаж тръби ф90/1.0 РЕ | м | 86
28 | ФАСОННИ ЧАСТИ ЗА Ф90 РЕ
29 | Доставка и монтаж преход фланшови ф 90 РЕ | бр. | 1
30 | Доставка и монтаж свободен фланец комплект ф 90 | бр. | 1
31 | Доставка и монтаж тръби ф32/1.0-РЕ | м | 10
32 | ФАСОННИ ЧАСТИ ЗА Ф32 РЕ
33 | Доставка и монтаж на преход РЕ ф32/1'' на челна заварка | бр. | 6
34 | Доставка и монтаж на коляно РЕ ф32 на челна заварка | бр. | 6
35 | Направа връзка стар нов водопровод | бр. | 3
36 | МОНТАЖ МЕТАЛНА ВОДОВЗЕМНА СКОБА В/У РЕ ТРЪБИ ф90ММ | бр. | 3
37 | МОНТАЖ ВРЪЗКА ФС 10 АТМ. ф80ММ | бр. | 1
38 | ДЕЗИНФЕКЦИЯ ВОДОПРОВОДИ ф100ММ | 100 м. | 0.86
39 | ИЗПИТВАНЕ ТРЪБОПРОВОДИ ДО 100до300 АТМ. ДО ф102 <<09-43-001>> | м | 86
40 | ПРЕДУПРЕДИТЕЛНА ЛЕНТА | м | 100
41 | СИГНАЛНА ЛЕНТА | м | 100
42 | ДЪРВ.МОСТЧЕ С ШИРИНА 1М ВКЛ.К-ЦИЯ,ДЮШЕМЕ И ПАРАПЕТ ОТ ИГЛ.М-Л | бр. | 3
43 | ПРЕДП ОГРАДА С ГОТОВА МРЕЖА | м | 360
44 | Монтаж тръби ф63/1.0 - РЕ-ВРЕМЯНКА | м | 90
45 | Доставка и монтаж на намалител ф110/63 РЕ | бр. | 3
46 | Доставка и монтаж на тетка ф 63/ф 32 РЕ | бр. | 3
47 | Доставка и монтаж на колено ф 32 РЕ | бр. | 9
48 | Монтаж тръби ф32/1.0-РЕ-ВРЕМЯНКА | м | 10
| КЛОН 2_10 |  |  |  | 0
КЛОН 2_9_2 / СМР
1 | РАЗВАЛЯМЕ И ВЪЗСТАНОВЯВАНЕ ОСНОВЕН КАЛДАРЪМ | 100 м2 | 7.47
2 | РАЗВАЛЯНЕ И ВЪЗСТАНОВЯВАНЕ ТРОШЕНОКАМЕННА НАСТИЛКА | 100 м2 | 7.47
3 | ИЗКОП С БАГЕР ТЕЖКИ ЗЕМ.ПОЧВИ ПРИ ПОВЕЧЕ ОТ 2 УТ.У-ВИЯ НА ТРАНСПОРТ <<01-04-026>> | м3 | 1064.7
4 | Водочерпене и препомпване до съществуващи дерета | мсм | 9
5 | ИЗКОП КАНАЛИ Н=или<2М В СЛ.СКАЛНИ ПОЧВИ РЪЧНО <<01-03-033>> | м3 | 456.3
6 | НАТОВАРВАНЕ ИЗКОПАНИ СКАЛНИ МАСИ НА ТРАНСПОРТ РЪЧНО | м3 | 456.3
7 | ИЗКОП С ОГР.ШИРИНА ДО 1.2М - РЪЧНО УКРЕПЕН В ЗЕМНИ ПОЧВИ С Н=или<2М <<01-01-035>> | м3 | 107
8 | ПРЕХВЪРЛЯНЕ НА ЗЕМНИ МАСИ | м3 | 107
9 | НАТОВАРВАНЕ ИЗКОПАНИ ЗЕМНИ МАСИ НА ТРАНСПОРТ РЪЧНО | м3 | 107
10 | ИЗКОП С БАГЕР ЗЕМ.ПОЧВИ ПРИ 1 УТ.У-ВИЕ НА ТРАНСПОРТ <<01-04-028>> | м3 | 248
11 | ПЛЪТНО УКРЕПВАНЕ И РАЗКРЕПВАНЕ НА ИЗКОПИ - ИНВЕНТАРЕН МЕТАЛЕН КРЕПЕЖ <<01-02-001>> | м2 | 2523
12 | ПОДЛОЖКИ ОТ ПЯСЪК | м3 | 81
13 | ПОДЛОЖКА ОТ КАМ.ФРАКЦИИ | м3 | 1794
14 | УПЛЪТН.ПЯСЪК НА ПЛАСТОВЕ 20СМ С РЪЧНА ТРЪМБОВКА <<01-01-064>> | м3 | 81
15 | УПЛЪТН.БАЛАСТРА И ЧАКЪЛ НА ПЛАСТОВЕ 30до60СМ С РЪЧНА ТРЪМБОВКА <<01-01-065>> | м3 | 1794
16 | ПРЕВОЗ НА ПРЪСТ НА 15КМ ВЛК. РАЗРИВАНЕ | курс | 365
17 | ПРЕВОЗ НА СКАЛНИ ПОЧВИ И ТЕЖКИ ЗЕМ.ПОЧВИ ДО РЕГЛАМЕНТИРАНО СМЕТИЩЕ ДО 45 КМ ВКЛ. СЪПЪТСТВАЩИ РАЗХОДИ | м3 | 456.3
18 | Доставка и монтаж тръби ф250/221-SN8 - РР | м | 171
19 | Доставка и монтаж разклонител ф250/ф160 - РР | бр. | 16
20 | Доставка и монтаж тръби Ф160/139-SN8-РР | м | 92
21 | Доставка и монтаж дъга Ф160 SN8-РР | бр. | 64
22 | Доставка и монтаж тапа Ф160 SN8-РР | бр. | 16
23 | УЛИЧНИ РШ ЗА КРЪГЛИ КАНАЛИ С ОТВОР ф60СМ ОТ СГЛОБЯЕМИ ЕЛЕМ. С ДЪЛБ. 4М ВКЛ. ЧУГУНЕН КАПАК | бр. | 3
24 | ПОСТАВЯНЕ ДВУСТАВЕН ОТТОК | бр. | 2
25 | Доставка и монтаж дъга Ф160 SN8-РР | бр. | 8
26 | ДРЕНАЖ КАНАЛИЗАЦИЯ С ДВУПЛАСТОВИ ТРЪБИ -РЕ-ф125ММ-SN8 | м | 171
27 | ДОСТАВКА ИПОЛАГАНЕ НА ДРЕНАЖЕН ЧАКЪЛ | м3 | 13.68
28 | ДОСТАВКА И ПОЛАГАНЕ НА ГЕОТЕКСТИЛ | м2 | 342
29 | Доставка и монтаж тръби ф90/1.0 РЕ | м | 184
30 | ФАСОННИ ЧАСТИ ЗА Ф90 РЕ
31 | Доставка и монтаж преход фланшови ф 90 РЕ | бр. | 3
32 | Доставка и монтаж свободен фланец комплект ф 90 | бр. | 3
33 | Доставка и монтаж на тетка ф90/ф 90/ф90 РЕ | бр. | 1
34 | Доставка и монтаж на коляно ф 90 РЕ 45˚ | бр. | 2
35 | Доставка и монтаж тръби ф32/1.0-РЕ | м | 30
36 | ФАСОННИ ЧАСТИ ЗА Ф32 РЕ
37 | Доставка и монтаж на преход РЕ ф32/1'' на челна заварка | бр. | 20
38 | Доставка и монтаж на коляно РЕ ф32 на челна заварка | бр. | 20
39 | Направа връзка стар нов водопровод | бр. | 10
40 | МОНТАЖ МЕТАЛНА ВОДОВЗЕМНА СКОБА В/У РЕ ТРЪБИ ф90ММ | бр. | 10
41 | МОНТАЖ ВРЪЗКА ФС 10 АТМ. ф80ММ | бр. | 3
42 | ДЕЗИНФЕКЦИЯ ВОДОПРОВОДИ ф100ММ | 100 м. | 2.14
43 | ИЗПИТВАНЕ ТРЪБОПРОВОДИ ДО 100до300 АТМ. ДО ф102 <<09-43-001>> | м | 214
44 | ПРЕДУПРЕДИТЕЛНА ЛЕНТА | м | 210
45 | СИГНАЛНА ЛЕНТА | м | 210
46 | ДЪРВ.МОСТЧЕ С ШИРИНА 1М ВКЛ.К-ЦИЯ,ДЮШЕМЕ И ПАРАПЕТ ОТ ИГЛ.М-Л | бр. | 3
47 | ПРЕДП ОГРАДА С ГОТОВА МРЕЖА | м | 350
48 | Монтаж тръби ф63/1.0 - РЕ-ВРЕМЯНКА | м | 370
49 | Доставка и монтаж на намалител ф110/63 РЕ | бр. | 2
50 | Доставка и монтаж на тетка ф 63/ф 32 РЕ | бр. | 10
51 | Доставка и монтаж на колено ф 32 РЕ | бр. | 30
52 | Монтаж тръби ф32/1.0-РЕ-ВРЕМЯНКА | м | 25
| КЛОН 2_9_2 |  |  |  | 0
КЛОН 2_9_2_2 / СМР
1 | РАЗВАЛЯМЕ И ВЪЗСТАНОВЯВАНЕ ОСНОВЕН КАЛДАРЪМ | 100 м2 | 7.8
2 | РАЗВАЛЯНЕ И ВЪЗСТАНОВЯВАНЕ ТРОШЕНОКАМЕННА НАСТИЛКА | 100 м2 | 7.8
3 | РАЗВАЛЯНЕ И ВЪЗСТАНОВЯВАНЕ АСФ.НАСТИЛКА (Т.Г.НАФТА) | 100 м2 | 7.8
4 | ИЗКОП С БАГЕР ТЕЖКИ ЗЕМ.ПОЧВИ ПРИ ПОВЕЧЕ ОТ 2 УТ.У-ВИЯ НА ТРАНСПОРТ <<01-04-026>> | м3 | 1063.3
5 | НАТОВАРВАНЕ НА ТЕЖКИ ЗЕМЕМНИ ПОЧВИ НА ТРАНСПОРТ | м3 | 0
6 | Водочерпене и препомпване до съществуващи дерета | мсм | 9
7 | ИЗКОП КАНАЛИ Н=или<2М В СЛ.СКАЛНИ ПОЧВИ РЪЧНО <<01-03-033>> | м3 | 455.7
8 | НАТОВАРВАНЕ ИЗКОПАНИ СКАЛНИ МАСИ НА ТРАНСПОРТ РЪЧНО | м3 | 455.7
9 | ИЗКОП С ОГР.ШИРИНА ДО 1.2М - РЪЧНО УКРЕПЕН В ЗЕМНИ ПОЧВИ С Н=или<2М <<01-01-035>> | м3 | 115
10 | ПРЕХВЪРЛЯНЕ НА ЗЕМНИ МАСИ | м3 | 115
11 | НАТОВАРВАНЕ ИЗКОПАНИ ЗЕМНИ МАСИ НА ТРАНСПОРТ РЪЧНО | м3 | 115
12 | ИЗКОП С БАГЕР ЗЕМ.ПОЧВИ ПРИ 1 УТ.У-ВИЕ НА ТРАНСПОРТ <<01-04-028>> | м3 | 269
13 | ПЛЪТНО УКРЕПВАНЕ И РАЗКРЕПВАНЕ НА ИЗКОПИ - ИНВЕНТАРЕН МЕТАЛЕН КРЕПЕЖ <<01-02-001>> | м2 | 2579
14 | ПОДЛОЖКИ ОТ ПЯСЪК | м3 | 88
15 | ПОДЛОЖКА ОТ КАМ.ФРАКЦИИ | м3 | 1815
16 | УПЛЪТН.ПЯСЪК НА ПЛАСТОВЕ 20СМ С РЪЧНА ТРЪМБОВКА <<01-01-064>> | м3 | 88
17 | УПЛЪТН.БАЛАСТРА И ЧАКЪЛ НА ПЛАСТОВЕ 30до60СМ С РЪЧНА ТРЪМБОВКА <<01-01-065>> | м3 | 1815
18 | ПРЕВОЗ НА ПРЪСТ НА 15КМ ВЛК. РАЗРИВАНЕ | курс | 371
19 | ПРЕВОЗ НА СКАЛНИ ПОЧВИ И ТЕЖКИ ЗЕМ.ПОЧВИ ДО РЕГЛАМЕНТИРАНО СМЕТИЩЕ ДО 45 КМ ВКЛ. СЪПЪТСТВАЩИ РАЗХОДИ | м3 | 455.7
20 | Доставка и монтаж тръби ф250/221-SN8 - РР | м | 203
21 | Доставка и монтаж разклонител ф250/ф160 - РР | бр. | 11
22 | Доставка и монтаж тръби Ф160/139-SN8-РР | м | 65
23 | Доставка и монтаж дъга Ф160 SN8-РР | бр. | 44
24 | Доставка и монтаж тапа Ф160 SN8-РР | бр. | 11
25 | УЛИЧНИ РШ ЗА КРЪГЛИ КАНАЛИ С ОТВОР ф60СМ ОТ СГЛОБЯЕМИ ЕЛЕМ. С ДЪЛБ. 4М ВКЛ. ЧУГУНЕН КАПАК | бр. | 3
26 | ПОСТАВЯНЕ ДВУСТАВЕН ОТТОК | бр. | 1
27 | Доставка и монтаж дъга Ф160 SN8-РР | бр. | 4
28
29 | Доставка и монтаж тръби ф90/1.0 РЕ | м | 204
30 | Доставка и монтаж тръби ф32/1.0-РЕ | м | 21
31 | ФАСОННИ ЧАСТИ ЗА Ф32 РЕ
32 | Доставка и монтаж на преход РЕ ф32/1'' на челна заварка | бр. | 14
33 | Доставка и монтаж на коляно РЕ ф32 на челна заварка | бр. | 14
34 | Направа връзка стар нов водопровод | бр. | 7
35 | МОНТАЖ МЕТАЛНА ВОДОВЗЕМНА СКОБА В/У РЕ ТРЪБИ ф90ММ | бр. | 7
36 | ПРЕДУПРЕДИТЕЛНА ЛЕНТА | м | 230
37 | СИГНАЛНА ЛЕНТА | м | 230
38 | ДЕЗИНФЕКЦИЯ ВОДОПРОВОДИ ф100ММ | 100 м. | 2.25
39 | ИЗПИТВАНЕ ТРЪБОПРОВОДИ ДО 100до300 АТМ. ДО ф102 <<09-43-001>> | м | 225
40 | ПРЕДП ОГРАДА С ГОТОВА МРЕЖА | м | 400
41 | ДЪРВ.МОСТЧЕ С ШИРИНА 1М ВКЛ.К-ЦИЯ,ДЮШЕМЕ И ПАРАПЕТ ОТ ИГЛ.М-Л | бр. | 3
42 | Монтаж тръби ф63/1.0 - РЕ-ВРЕМЯНКА | м | 210
43 | Доставка и монтаж на намалител ф110/63 РЕ | бр. | 2
44 | Доставка и монтаж на тетка ф 63/ф 32 РЕ | бр. | 7
45 | Доставка и монтаж на колено ф 32 РЕ | бр. | 14
46 | Монтаж тръби ф32/1.0-РЕ-ВРЕМЯНКА | м | 20
| КЛОН 2_9_2_2 |  |  |  | 0
ІІ-ри етап:кл.2_9_1_6
КЛОН 2_9_1_6 / СМР
1 | РАЗВАЛЯМЕ И ВЪЗСТАНОВЯВАНЕ ОСНОВЕН КАЛДАРЪМ | 100 м2 | 21.07
2 | РАЗВАЛЯНЕ И ВЪЗСТАНОВЯВАНЕ ТРОШЕНОКАМЕННА НАСТИЛКА | 100 м2 | 21.07
3 | РАЗВАЛЯНЕ И ВЪЗСТАНОВЯВАНЕ АСФ.НАСТИЛКА (Т.Г.НАФТА) | 100 м2 | 21.07
4 | ИЗКОП С БАГЕР ТЕЖКИ ЗЕМ.ПОЧВИ ПРИ ПОВЕЧЕ ОТ 2 УТ.У-ВИЯ НА ТРАНСПОРТ <<01-04-026>> | м3 | 2707.6
9 | Водочерпене и препомпване до съществуващи дерета | мсм | 28
10 | ИЗКОП КАНАЛИ Н=или<2М В СЛ.СКАЛНИ ПОЧВИ РЪЧНО <<01-03-033>> | м3 | 1160.4
12 | НАТОВАРВАНЕ ИЗКОПАНИ СКАЛНИ МАСИ НА ТРАНСПОРТ РЪЧНО | м3 | 1160.4
13 | ИЗКОП С ОГР.ШИРИНА ДО 1.2М - РЪЧНО УКРЕПЕН В ЗЕМНИ ПОЧВИ С Н=или<2М <<01-01-035>> | м3 | 163
14 | ПРЕХВЪРЛЯНЕ НА ЗЕМНИ МАСИ | м3 | 163
15 | НАТОВАРВАНЕ ИЗКОПАНИ ЗЕМНИ МАСИ НА ТРАНСПОРТ РЪЧНО | м3 | 163
16 | ИЗКОП С БАГЕР ЗЕМ.ПОЧВИ ПРИ 1 УТ.У-ВИЕ НА ТРАНСПОРТ <<01-04-028>> | м3 | 381
17 | ПЛЪТНО УКРЕПВАНЕ И РАЗКРЕПВАНЕ НА ИЗКОПИ - ИНВЕНТАРЕН МЕТАЛЕН КРЕПЕЖ <<01-02-001>> | м2 | 4148
18 | ПОДЛОЖКИ ОТ ПЯСЪК | м3 | 242
19 | ПОДЛОЖКА ОТ КАМ.ФРАКЦИИ | м3 | 4169
20 | УПЛЪТН.ПЯСЪК НА ПЛАСТОВЕ 20СМ С РЪЧНА ТРЪМБОВКА <<01-01-064>> | м3 | 242
21 | УПЛЪТН.БАЛАСТРА И ЧАКЪЛ НА ПЛАСТОВЕ 30до60СМ С РЪЧНА ТРЪМБОВКА <<01-01-065>> | м3 | 4169
22 | ПРЕВОЗ НА ПРЪСТ НА 15КМ ВЛК. РАЗРИВАНЕ | курс | 906
23 | ПРЕВОЗ НА СКАЛНИ ПОЧВИ И ТЕЖКИ ЗЕМ.ПОЧВИ ДО РЕГЛАМЕНТИРАНО СМЕТИЩЕ ДО 45 КМ ВКЛ. СЪПЪТСТВАЩИ РАЗХОДИ | м3 | 1160.4
24 | Доставка и монтаж тръби Ф315/277-SN8-РР | м | 596
25 | Доставка и монтаж разклонител ф315/ф160 - РР | бр. | 56
26 | Доставка и монтаж тръби Ф160/139-SN8-РР | м | 332
27 | Доставка и монтаж дъга Ф160 SN8-РР | бр. | 224
28 | Доставка и монтаж тапа Ф160 SN8-РР | бр. | 56
29 | УЛИЧНИ РШ ЗА КРЪГЛИ КАНАЛИ С ОТВОР ф60СМ ОТ СГЛОБЯЕМИ ЕЛЕМЕНТИ С ДЪЛБ. 3М ВКЛ. ЧУГУНЕН КАПАК | бр. | 2
30 | УЛИЧНИ РШ ЗА КРЪГЛИ КАНАЛИ С ОТВОР ф60СМ ОТ СГЛОБЯЕМИ ЕЛЕМ. С ДЪЛБ. 4М ВКЛ. ЧУГУНЕН КАПАК | бр. | 8
31 | ПОСТАВЯНЕ ДВУСТАВЕН ОТТОК | бр. | 6
32 | Доставка и монтаж дъга Ф160 SN8-РР | бр. | 24
33 | ДРЕНАЖ КАНАЛИЗАЦИЯ С ДВУПЛАСТОВИ ТРЪБИ -РЕ-ф125ММ-SN8 | м | 596
34 | ДОСТАВКА ИПОЛАГАНЕ НА ДРЕНАЖЕН ЧАКЪЛ | м3 | 47.68
35 | ДОСТАВКА И ПОЛАГАНЕ НА ГЕОТЕКСТИЛ | м2 | 1192
36 | Доставка и монтаж тръби ф110/1.0 РЕ | м | 247
37 | ФАСОННИ ЧАСТИ ЗА Ф110 РЕ
38 | Доставка и монтаж на тетка ф 110/ф110/ф90 РЕ | бр. | 2
39 | Доставка и монтаж на коляно ф 90 РЕ 45˚ | бр. | 1
40 | Доставка и монтаж на коляно ф 90 РЕ 30˚ | бр. | 2
41 | Доставка и монтаж тръби ф32/1.0-РЕ | м | 72
42 | ФАСОННИ ЧАСТИ ЗА Ф32 РЕ
43 | Доставка и монтаж на преход РЕ ф32/1'' на челна заварка | бр. | 48
44 | Доставка и монтаж на коляно РЕ ф32 на челна заварка | бр. | 48
45 | Направа връзка стар нов водопровод | бр. | 24
46 | Доставка и монтаж тръби ф90/1.0 РЕ | м | 11
47 | ФАСОННИ ЧАСТИ ЗА Ф90 РЕ
48 | Доставка и монтаж преход фланшови ф 90 РЕ | бр. | 3
49 | Доставка и монтаж свободен фланец комплект ф 90 | бр. | 3
50 | МОНТАЖ МЕТАЛНА ВОДОВЗЕМНА СКОБА В/У РЕ ТРЪБИ ф110ММ | бр. | 24
51 | МОНТАЖ ВРЪЗКА ФС 10 АТМ. ф80ММ | бр. | 2
52 | МОНТАЖ ВРЪЗКА ФС 10 АТМ. ф90ММ | бр. | 1
53 | МОНТАЖ ВРЪЗКА ФС 10 АТМ. ф100ММ | бр. | 2
54 | Доставка и монтаж преход фланшови ф 110 РЕ | бр. | 2
55 | Доставка и монтаж свободен фланец комплект ф 110 | бр. | 2
56 | Доставка и монтаж преход фланшови ф 90 РЕ | бр. | 3
57 | Доставка и монтаж свободен фланец комплект ф 90 | бр. | 3
58 | ДЕЗИНФЕКЦИЯ ВОДОПРОВОДИ ф100ММ | 100 м. | 3.2
59 | ИЗПИТВАНЕ ТРЪБОПРОВОДИ ДО 100до300 АТМ. ДО ф102 <<09-43-001>> | м | 320
60 | ПРЕДУПРЕДИТЕЛНА ЛЕНТА | м | 325
61 | СИГНАЛНА ЛЕНТА | м | 325
62 | ДЪРВ.МОСТЧЕ С ШИРИНА 1М ВКЛ.К-ЦИЯ,ДЮШЕМЕ И ПАРАПЕТ ОТ ИГЛ.М-Л | бр. | 10
63 | ПРЕДП ОГРАДА С ГОТОВА МРЕЖА | м | 1200
64 | Монтаж тръби ф63/1.0 - РЕ-ВРЕМЯНКА | м | 430
65 | Доставка и монтаж на намалител ф110/63 РЕ | бр. | 8
66 | Доставка и монтаж на тетка ф 63/ф 32 РЕ | бр. | 24
67 | Доставка и монтаж на колено ф 32 РЕ | бр. | 72
68 | Монтаж тръби ф32/1.0-РЕ-ВРЕМЯНКА | м | 50
| СМР- КЛОН 2_9_1_6 |  |  |  | 0
| І-ви етап:кл.,кл.2_11,2_11а,2 _9_2,2_10,2_9_2_2,Гл.кол.ІІ |  |  |  | 0
| 'ІІ-ри етап:кл.2_9_1_6 |  |  |  | 0
| ВСИЧКО БЕЗ ДДС |  |  |  | 0
| Непредвидени СМР 10% |  |  |  | 0
| ВСИЧКО С НЕПРЕДВИДЕНИ БЕЗ ДДС |  |  |  | 0
| ДДС 20% |  |  |  | 0
| ВСИЧКО с ДДС |  |  |  | 0
Изготвил :……………………..
/имена, подпис и печат/