## кръгово кръстовище
ДО ОБЩИНА СМЯДОВО
КОЛИЧЕСТВЕНО - СТОЙНОСТНА СМЕТКА
обект: Изграждане на кръгово кръстовище и паркинг по път III-7302 "Смядово-Златар-Драгоево-В. Преслав" при км 2+711 подобект: Кръгово кръстовище
№ | Наименование на СМР | Ед.м. | количество | ед.цена | стойност
Сметка №1 Земни работи
1 | Рязане на асфалтобетонова настилка, включително всички свързани с това разходи | м | 255
2 | Разваляне на съществуваща асфалтобетонова настилка, включително изкопаване, натоварване, транспортиране на определено разстояние, разтоварване на депо и оформянето му. | м3 | 19
3 | Попълване с инертен материал зад бордюри, включително всички свързани с това разходи. | м3 | 33
4 | Пробиване на отвори в асфалтобетонова настилка за дрениране на зелена площ, включително всички свързани с това разходи. | м2 | 220
5 | Демонтаж на съществуващи пътни знаци, включително всички свързани с това разходи. | бр. | 5
Сметка №2 Асфалтови работи
1 | Направа на втори (свързващ) битумен разлив за връзка с различна ширина. | м2 | 68
2 | Доставка и полагане на плътен асфалтобетон, тип А с променлива дебелина. | т | 13
Сметка №3 Пътни работи
1 | Доставка и полагане на бетонови бордюри с размер 15/25/50, включително всички свързани с това разходи | м | 128
2 | Доставка и монтаж на гумени пътеуказатели, включително и всички свързани с това разходи | бр. | 130
3 | Направа на на хоризонтална маркировка от боя с перли - машинно, съгласно чертежите, включително всички свързани с това разходи. | м2 | 68.4
5 | Доставка и монтаж на стандартни, рефлектиращи пътни знаци, съгласно чертежите, включително всички свързани с това разходи | м2 | 12.34
6 | Монтаж и укрепване на стандартни пътни знаци, тръбни стойки Ф-60 и L=3m, включително всички свързани с това разходи | бр. | 27
7 | Временна организация и безопасност на движението | глоб. сума | 1
Общо:
ДДС 20%:
Всичко:
Съставил:
инж.Добрева

## паркинг
ДО ОБЩИНА СМЯДОВО
КОЛИЧЕСТВЕНО - СТОЙНОСТНА СМЕТКА
обект: Изграждане на кръгово кръстовище и паркинг по път III-7302 "Смядово-Златар-Драгоево-В. Преслав" при км 2+711 подобект: Паркинг
№ | Наименование на СМР | Ед.м. | количество | ед.цена | стойност
Сметка №1 Земни работи
1 | Разваляне на същeствуващи бордюри, включително всички свързани с това разходи. | м | 63
2 | Изкоп неподходящи материали за направа на тротоар, включително всички свързани с това разходи -ръчно | м3 | 20
3 | Изкоп неподходящи материали за паркинг, включително всички свързани с това разходи | м3 | 192
Сметка №3 Пътни работи
1 | Полагане на пласт от трошенокаменна настилка с деб. 30см и всички свързани с това разходи | м3 | 115.5
2 | Доставка и полагане на бетонови бордюри с размер 15/25/50, включително всички свързани с това разходи | м | 90.2
Общо:
ДДС 20%:
Всичко: