## OP1_QNKOVO
Образец № 3
КОЛИЧЕСТВЕНО - СТОЙНОСТНА СМЕТКА
„Реконструкция и рехабилитация на водопроводната мрежа за питейно-битово водоснабдяване в селата Риш и Янково, община Смядово" по две обособени позиции: Обособена позиция № 1: Избор на изпълнител за извършване на строително – монтажни работи на обект: „Реконструкция и рехабилитация на водопроводната мрежа в с. Янково, община Смядово“
№ | Вид СМР | Ед.мярка | Количество | Eд.цена | Обща стойност
Главен клон № IV
ЗЕМНО-ИЗКОПНИ РАБОТИ
1 | ИЗКОПИ С ШИРИНА 0.60 - 1.20м В УКРЕПЕНИ ЗЕМНИ ПОЧВИ ДЪЛБОЧИНА 0,00 - 2,00 м - РЪЧНО 20% | м3 | 137.7
2 | ИЗКОПИ С ШИРИНА 0.60 - 1.20м В УКРЕПЕНИ ЗЕМНИ ПОЧВИ С ДЪЛБОЧИНА 0,00 - 2,00 м ПРИ НОРМАЛНИ УСЛОВИЯ НА ОТВАЛА- МАШИННО 80% | м3 | 550.82
3 | НАТОВАРВАНЕ РАЗКОПАНИ МАСИ НА ТРАНСПОРТ С БАГЕР ( х 1.3 КОЕФИЦИЕНТ НА РАЗБУХВАНЕ ) | м3 | 610.52
4 | ПРЕВОЗ ЗЕМНИ МАСИ НА 25КМ ( х 1.3 КОЕФИЦИЕНТ НА РАЗБУХВАНЕ ) | м3 | 610.52
5 | РАЗРИВАНЕ С БУЛДОЗЕР ИЛИ ЗАСИПВАНЕ ИЗКОПИ С ПРОБЕГ ДО 40М ПРИ НОРМ.УСЛОВИЯ | м3 | 610.52
ВОДОПРОВОДНИ РАБОТИ
6 | ИЗПИТВАНЕ ПЛЪТНОСТТА НА ТРЪБОПРОВОДИ ПОД ХИДР.НАЛЯГАНЕ ДО ф400 <<09-88-002>> | м | 359.13
7 | Полагане на сигнална лента | м | 359.13
8 | Полагане на детекторна лента | м | 359.13
9 | Предпазна ограда и пасарелки | м | 359.13
10 | Временна организация на движението | бр. | 1
11 | ДОСТАВКА И МОНТАЖ НА ТРЪБИ ПЕ Ф90 DN10 | м | 359.13
12 | Направа челна заварка на тръбно съединение от полиетиленови тръби ф 90 мм | бр. | 20
13 | Направа челна заварка на тръбно съединение от полиетиленови тръби ф 110 мм | бр. | 12
14 | Доставка и монтаж на свободен фланец ф90-10 | бр. | 5
15 | Доставка и монтаж на фланшов адаптор ф90-10 | бр. | 5
16 | Доставка и монтаж на тройник ф110/90-10 | бр. | 4
17 | Доставка и монтаж на тройник ф90-10 | бр. | 2
18 | Доставка и монтаж на коляно 90 град. ф90-10 | бр. | 3
19 | Доставка и монтаж на коляно 45 град. ф90-10 | бр. | 1
20 | Доставка и монтаж наколяно 30 град. ф110-10 | бр. | 4
21 | ПЕ-ВП ф90-10 - 1,5 м | бр. | 2
22 | надземен ПХ ф70/80 с фланцова пета | бр. | 2
23 | ОБ - тройник ф110/90-10 | бр. | 4
24 | ОБ - тройник ф90-10 | бр. | 2
25 | ОБ - коляно 90 град. ф90-10 | бр. | 1
26 | ОБ - коляно 45 град. ф90-10 | бр. | 1
27 | ОБ - коляно 30 град. ф110-10 | бр. | 4
28 | ОБ - СКф80 ПХф70/80 | бр. | 2
29 | ОБ - СКф80 | бр. | 1
30 | Доставка и монтаж на СК С ПРЕДП.ГАРНИТУРА Ф80мм | бр. | 1
31 | АВ ф80 | бр. | 1
32 | шахта | бр. | 1
33 | ТРОТОАР.КРАНОВЕ КОМПЛ. С ОХР.ГАРНИТУРА 3/4"А | бр. | 18
34 | Монтаж на полиетиленови тръби на челна заварка в открити изкопи ф 25 мм <<09-50-059>> | м | 74
35 | Монтаж на фасонни части PE ф25мм | бр. | 55
36 | Доставка кол. с външна резба ф25/3/4" | бр. | 18
37 | Доставка адаптор мъжки ф25/3/4" | бр. | 55
38 | Доставка водовземна скоба ф90/3/4" | бр. | 18
39 | ДЕЗИНФЕКЦИЯ ВОДОПРОВОДИ ф100ММ | 100 м. | 3.5913
НАСИПНИ РАБОТИ
40 | Доставка на пясък/фракция 0-4/ и направа на подложка и засипка на тръби | м3 | 201.13
41 | Доставка на пясък /фракция 0-4/и направа на подложка и засипка на тръби | м3 | 42.01
42 | РЪЧНО ЗАСИПВАНЕ ТЕСНИ ИЗКОПИ С ПЯСЪК | м3 | 201.13
43 | ПРЕВОЗ ЗЕМНИ МАСИ НА 25КМ ( х 1.3 КОЕФИЦИЕНТ НА РАЗБУХВАНЕ ) | м3 | 78
44 | ОБРАТНА ЗАСИПКА НА ЗЕМНИ ПОЧВИ (х 1.3 КОЕФИЦИЕНТ ЗА РАЗБУХВАНЕ) | м3 | 78
45 | УПЛЪТНЯВАНЕ ЗЕМНИ ПОЧВИ С ПНЕВМАТИЧНА ТРАМБОВКА ПЛАСТ 20СМ (х 1.3 КОЕФИЦИЕНТ ЗА РАЗБУХВАНЕ) | м3 | 78
46 | ДОСТАВКА ОТ 20 км И ПОЛАГАНЕ НА ТРОШЕНОКАМЕННА НАСТИЛКА (х 1.1 КОЕФИЦИЕНТ ЗА РАЗБУХВАНЕ) | м3 | 143.65
47 | ЗАСИПВАНЕ НА ТЕСНИ ИЗКОПИ С ТРОШЛЯК ВКЛ. ТРАМБОВАНЕ | м3 | 290.9
РАЗВАЛЯНЕ И ВЪЗСТАНОВЯВАНЕ НА НАСТИЛКА
48 | РЯЗАНЕ АСФАЛТОВА НАСТИЛКА 9СМ С МАШИНА | м | 761.9
49 | МЕХАНИЗИРАНО РАЗКЪРТВАНЕ АСФАЛТОВА НАСТИЛКА С d=9СМ | м2 | 359.13
50 | МЕХАНИЗИРАНО РАЗКЪРТВАНЕ ПЪТНИ НАСТИЛКИ, ОСНОВА ОТ ТРОШЕНОКАМЕННА НАСТИЛКА Д 15.15см | м3 | 107.74
51 | НАТОВАРВАНЕ РАЗКОПАНА СКАЛНИ ПОЧВА НА ТРАНСПОРТ С БАГЕР ( х 1.1 КОЕФИЦИЕНТ НА РАЗБУХВАНЕ ) | м3 | 107.74
52 | ПРЕВОЗ СКАЛНИ МАСИ НА 25КМ ( х 1.1 КОЕФИЦИЕНТ НА РАЗБУХВАНЕ ) | м3 | 107.74
53 | НАПРАВА НА ПЪРВИ БИТУМЕН РАЗЛИВ | м2 | 346.32
54 | НАПРАВА НА ВТОРИ БИТУМЕН РАЗЛИВ | м2 | 346.32
55 | ДОСТАВКА И НАПРАВА НА АСФАЛТОВА НАСТИЛКА НЕПЛЪТНА СМЕС H=5см. | тона | 44.81
56 | ДОСТАВКА И НАПРАВА НА АСФАЛТОВА НАСТИЛКА ПЛЪТНА СМЕС H=4см. | тона | 35.85
57 | ЗАЛИВАНЕ НА ФУГИ НОВ-СТАР АСФАЛТ С БИТУМ | м | 692.64
Клон № 1
ЗЕМНО-ИЗКОПНИ РАБОТИ
1 | ИЗКОПИ С ШИРИНА 0.60 - 1.20м В УКРЕПЕНИ ЗЕМНИ ПОЧВИ ДЪЛБОЧИНА 0,00 - 2,00 м - РЪЧНО 20% | м3 | 18.7
2 | ИЗКОПИ С ШИРИНА 0.60 - 1.20м В УКРЕПЕНИ ЗЕМНИ ПОЧВИ С ДЪЛБОЧИНА 0,00 - 2,00 м ПРИ НОРМАЛНИ УСЛОВИЯ НА ОТВАЛА- МАШИННО 80% | м3 | 74.8
3 | НАТОВАРВАНЕ РАЗКОПАНИ МАСИ НА ТРАНСПОРТ С БАГЕР ( х 1.3 КОЕФИЦИЕНТ НА РАЗБУХВАНЕ ) | м3 | 84.5
4 | ПРЕВОЗ ЗЕМНИ МАСИ НА 25КМ ( х 1.3 КОЕФИЦИЕНТ НА РАЗБУХВАНЕ ) | м3 | 84.5
5 | РАЗРИВАНЕ С БУЛДОЗЕР ИЛИ ЗАСИПВАНЕ ИЗКОПИ С ПРОБЕГ ДО 40М ПРИ НОРМ.УСЛОВИЯ | м3 | 84.5
ВОДОПРОВОДНИ РАБОТИ
6 | ИЗПИТВАНЕ ПЛЪТНОСТТА НА ТРЪБОПРОВОДИ ПОД ХИДР.НАЛЯГАНЕ ДО ф400 <<09-88-002>> | м | 49.7
7 | Полагане на сигнална лента | м | 49.7
8 | Полагане на детекторна лента | м | 49.7
9 | Предпазна ограда и пасарелки | м | 49.7
10 | Временна организация на движението | бр. | 1
11 | ДОСТАВКА И МОНТАЖ НА ТРЪБИ ПЕ Ф90 DN10 | м | 49.7
12 | Направа челна заварка на тръбно съединение от полиетиленови тръби ф 90 мм | бр. | 3
13 | Доставка свободен фланец ф90-10 | бр. | 3
14 | Доставка и монтаж на фланшов адаптор ф90-10 | бр. | 3
15 | Доставка и монтаж на коляно 90 град. ф90-10 | бр. | 1
16 | ОБ - коляно 90 град. ф90-10 | бр. | 1
17 | ОБ - СКф80 | бр. | 1
18 | Доставка и монтаж на СК С ПРЕДП.ГАРНИТУРА Ф80мм | бр. | 1
19 | АВ ф80 | бр. | 1
20 | шахта | бр. | 1
21 | СК ф80 - 1 бр | бр. | 1
22 | ТРОТОАР.КРАНОВЕ КОМПЛ. С ОХР.ГАРНИТУРА 3/4"А | бр. | 3
23 | Монтаж на полиетиленови тръби на челна заварка в открити изкопи ф 25 мм <<09-50-059>> | м | 9
24 | Монтаж на фасонни части PE ф25мм | бр. | 9
25 | Доставка кол. с външна резба ф25/3/4" | бр. | 3
26 | Доставка адаптор мъжки ф25/3/4" | бр. | 9
27 | Доставка водовземна скоба ф90/3/4" | бр. | 3
28 | ДЕЗИНФЕКЦИЯ ВОДОПРОВОДИ ф100ММ | 100 м. | 0.497
НАСИПНИ РАБОТИ
29 | Доставка на пясък/фракция 0-4/ и направа на подложка и засипка на тръби | м3 | 21.72
30 | Доставка на пясък /фракция 0-4/и направа на подложка и засипка на тръби | м3 | 5.69
31 | РЪЧНО ЗАСИПВАНЕ ТЕСНИ ИЗКОПИ С ПЯСЪК | м3 | 27.41
32 | ПРЕВОЗ ЗЕМНИ МАСИ НА 25КМ ( х 1.3 КОЕФИЦИЕНТ НА РАЗБУХВАНЕ ) | м3 | 9
33 | ОБРАТНА ЗАСИПКА НА ЗЕМНИ ПОЧВИ (х 1.3 КОЕФИЦИЕНТ ЗА РАЗБУХВАНЕ) | м3 | 9
34 | УПЛЪТНЯВАНЕ ЗЕМНИ ПОЧВИ С ПНЕВМАТИЧНА ТРАМБОВКА ПЛАСТ 20СМ (х 1.3 КОЕФИЦИЕНТ ЗА РАЗБУХВАНЕ) | м3 | 9
35 | ДОСТАВКА ОТ 20 км И ПОЛАГАНЕ НА ТРОШЕНОКАМЕННА НАСТИЛКА (х 1.1 КОЕФИЦИЕНТ ЗА РАЗБУХВАНЕ) | м3 | 15
36 | ЗАСИПВАНЕ НА ТЕСНИ ИЗКОПИ С ТРОШЛЯК ВКЛ. ТРАМБОВАНЕ | м3 | 37.21
Клон № 2
ЗЕМНО-ИЗКОПНИ РАБОТИ
1 | ИЗКОПИ С ШИРИНА 0.60 - 1.20м В УКРЕПЕНИ ЗЕМНИ ПОЧВИ ДЪЛБОЧИНА 0,00 - 2,00 м - РЪЧНО 20% | м3 | 106.01
2 | ИЗКОПИ С ШИРИНА 0.60 - 1.20м В УКРЕПЕНИ ЗЕМНИ ПОЧВИ С ДЪЛБОЧИНА 0,00 - 2,00 м ПРИ НОРМАЛНИ УСЛОВИЯ НА ОТВАЛА- МАШИННО 80% | м3 | 424.05
3 | НАТОВАРВАНЕ РАЗКОПАНИ МАСИ НА ТРАНСПОРТ С БАГЕР ( х 1.3 КОЕФИЦИЕНТ НА РАЗБУХВАНЕ ) | м3 | 445.56
4 | ПРЕВОЗ ЗЕМНИ МАСИ НА 25КМ ( х 1.3 КОЕФИЦИЕНТ НА РАЗБУХВАНЕ ) | м3 | 445.56
5 | РАЗРИВАНЕ С БУЛДОЗЕР ИЛИ ЗАСИПВАНЕ ИЗКОПИ С ПРОБЕГ ДО 40М ПРИ НОРМ.УСЛОВИЯ | м3 | 445.56
ВОДОПРОВОДНИ РАБОТИ
6 | ИЗПИТВАНЕ ПЛЪТНОСТТА НА ТРЪБОПРОВОДИ ПОД ХИДР.НАЛЯГАНЕ ДО ф400 <<09-88-002>> | м | 263.1
7 | Полагане на сигнална лента | м | 263.1
8 | Полагане на детекторна лента | м | 263.1
9 | Предпазна ограда и пасарелки | м | 263.1
10 | Временна организация на движението | бр. | 1
11 | ДОСТАВКА И МОНТАЖ НА ТРЪБИ ПЕ Ф90 DN10 | м | 263.1
12 | Направа челна заварка на тръбно съединение от полиетиленови тръби ф 90 мм | бр. | 13
13 | Доставка и монтаж на свободен фланец ф90-10 | бр. | 6
14 | Доставка и монтаж на фланшов адаптор ф90-10 | бр. | 6
15 | Доставка и монтаж на тройник ф90-10 | бр. | 2
16 | Доставка и монтаж на коляно 90 град. ф90-10 | бр. | 2
17 | ПЕ-ВП ф90-10 - 1,5 м | бр. | 2
18 | надземен ПХ ф70/80 с фланцова пета | бр. | 2
19 | ОБ - тройник ф90-10 | бр. | 2
20 | ОБ - СКф80 ПХф70/80 | бр. | 2
21 | ОБ - СКф80 | бр. | 2
22 | Доставка и монтаж на СК С ПРЕДП.ГАРНИТУРА Ф80мм | бр. | 2
23 | АВ ф80 | бр. | 1
24 | шахта | бр. | 1
25 | СК ф80 - 1 бр | бр. | 1
26 | ТРОТОАР.КРАНОВЕ КОМПЛ. С ОХР.ГАРНИТУРА 3/4"А | бр. | 12
27 | Монтаж на полиетиленови тръби на челна заварка в открити изкопи ф 25 мм <<09-50-059>> | м | 82.8
28 | Монтаж на фасонни части PE ф25мм | бр. | 36
29 | Доставка кол. с външна резба ф25/3/4" | бр. | 12
30 | Доставка адаптор мъжки ф25/3/4" | бр. | 36
31 | Доставка водовземна скоба ф90/3/4" | бр. | 12
32 | ДЕЗИНФЕКЦИЯ ВОДОПРОВОДИ ф100ММ | 100 м. | 2.631
НАСИПНИ РАБОТИ
33 | Доставка на пясък/фракция 0-4/ и направа на подложка и засипка на тръби | м3 | 121.84
34 | Доставка на пясък /фракция 0-4/и направа на подложка и засипка на тръби | м3 | 32.58
35 | РЪЧНО ЗАСИПВАНЕ ТЕСНИ ИЗКОПИ С ПЯСЪК | м3 | 154.42
36 | ПРЕВОЗ ЗЕМНИ МАСИ НА 25КМ ( х 1.3 КОЕФИЦИЕНТ НА РАЗБУХВАНЕ ) | м3 | 82.8
37 | ОБРАТНА ЗАСИПКА НА ЗЕМНИ ПОЧВИ (х 1.3 КОЕФИЦИЕНТ ЗА РАЗБУХВАНЕ) | м3 | 82.8
38 | УПЛЪТНЯВАНЕ ЗЕМНИ ПОЧВИ С ПНЕВМАТИЧНА ТРАМБОВКА ПЛАСТ 20СМ (х 1.3 КОЕФИЦИЕНТ ЗА РАЗБУХВАНЕ) | м3 | 82.8
39 | ДОСТАВКА ОТ 20 км И ПОЛАГАНЕ НА ТРОШЕНОКАМЕННА НАСТИЛКА (х 1.1 КОЕФИЦИЕНТ ЗА РАЗБУХВАНЕ) | м3 | 78.93
40 | ЗАСИПВАНЕ НА ТЕСНИ ИЗКОПИ С ТРОШЛЯК ВКЛ. ТРАМБОВАНЕ | м3 | 185.9
РАЗВАЛЯНЕ И ВЪЗСТАНОВЯВАНЕ НА НАСТИЛКА
41 | РЯЗАНЕ АСФАЛТОВА НАСТИЛКА 9СМ С МАШИНА | м | 552.51
42 | МЕХАНИЗИРАНО РАЗКЪРТВАНЕ АСФАЛТОВА НАСТИЛКА С d=9СМ | м2 | 263.1
43 | МЕХАНИЗИРАНО РАЗКЪРТВАНЕ ПЪТНИ НАСТИЛКИ, ОСНОВА ОТ ТРОШЕНОКАМЕННА НАСТИЛКА Д 15.15см | м3 | 78.93
44 | НАТОВАРВАНЕ РАЗКОПАНА СКАЛНИ ПОЧВА НА ТРАНСПОРТ С БАГЕР ( х 1.1 КОЕФИЦИЕНТ НА РАЗБУХВАНЕ ) | м3 | 78.93
45 | ПРЕВОЗ СКАЛНИ МАСИ НА 25КМ ( х 1.1 КОЕФИЦИЕНТ НА РАЗБУХВАНЕ ) | м3 | 78.93
46 | НАПРАВА НА ПЪРВИ БИТУМЕН РАЗЛИВ | м2 | 263.1
47 | НАПРАВА НА ВТОРИ БИТУМЕН РАЗЛИВ | м2 | 263.1
48 | ДОСТАВКА И НАПРАВА НА АСФАЛТОВА НАСТИЛКА НЕПЛЪТНА СМЕС H=5см. | тона | 32.72
49 | ДОСТАВКА И НАПРАВА НА АСФАЛТОВА НАСТИЛКА ПЛЪТНА СМЕС H=4см. | тона | 26.18
50 | ЗАЛИВАНЕ НА ФУГИ НОВ-СТАР АСФАЛТ С БИТУМ | м | 502.28
Клон № 3
ЗЕМНО-ИЗКОПНИ РАБОТИ
1 | ИЗКОПИ С ШИРИНА 0.60 - 1.20м В УКРЕПЕНИ ЗЕМНИ ПОЧВИ ДЪЛБОЧИНА 0,00 - 2,00 м - РЪЧНО 20% | м3 | 87.64
2 | ИЗКОПИ С ШИРИНА 0.60 - 1.20м В УКРЕПЕНИ ЗЕМНИ ПОЧВИ С ДЪЛБОЧИНА 0,00 - 2,00 м ПРИ НОРМАЛНИ УСЛОВИЯ НА ОТВАЛА- МАШИННО 80% | м3 | 350.56
3 | НАТОВАРВАНЕ РАЗКОПАНИ МАСИ НА ТРАНСПОРТ С БАГЕР ( х 1.3 КОЕФИЦИЕНТ НА РАЗБУХВАНЕ ) | м3 | 373.4
4 | ПРЕВОЗ ЗЕМНИ МАСИ НА 25КМ ( х 1.3 КОЕФИЦИЕНТ НА РАЗБУХВАНЕ ) | м3 | 373.4
5 | РАЗРИВАНЕ С БУЛДОЗЕР ИЛИ ЗАСИПВАНЕ ИЗКОПИ С ПРОБЕГ ДО 40М ПРИ НОРМ.УСЛОВИЯ | м3 | 373.4
ВОДОПРОВОДНИ РАБОТИ
6 | ИЗПИТВАНЕ ПЛЪТНОСТТА НА ТРЪБОПРОВОДИ ПОД ХИДР.НАЛЯГАНЕ ДО ф400 <<09-88-002>> | м | 198.2
7 | Полагане на сигнална лента | м | 198.2
8 | Полагане на детекторна лента | м | 198.2
9 | Предпазна ограда и пасарелки | м | 198.2
10 | Временна организация на движението | бр. | 1
11 | ДОСТАВКА И МОНТАЖ НА ТРЪБИ ПЕ Ф90 DN10 | м | 198.2
12 | Направа челна заварка на тръбно съединение от полиетиленови тръби ф 90 мм | бр. | 13
13 | Доставка и монтаж на свободен фланец ф90-10 | бр. | 4
14 | Доставка и монтаж на фланшов адаптор ф90-10 | бр. | 4
15 | Доставка и монтаж на тройник ф90-10 | бр. | 3
16 | Доставка и монтаж на коляно 90 град. ф90-10 | бр. | 1
17 | ПЕ-ВП ф90-10 - 1,5 м | бр. | 1
18 | надземен ПХ ф70/80 с фланцова пета | бр. | 1
19 | ОБ - тройник ф90-10 | бр. | 3
20 | ОБ - СКф80 ПХф70/80 | бр. | 1
21 | ОБ - СКф80 | бр. | 1
22 | Доставка и монтаж на СК С ПРЕДП.ГАРНИТУРА Ф80мм | бр. | 1
23 | АВ ф80 | бр. | 1
24 | шахта | бр. | 1
25 | СК ф80 - 1 бр | бр. | 1
26 | ТРОТОАР.КРАНОВЕ КОМПЛ. С ОХР.ГАРНИТУРА 3/4"А | бр. | 12
27 | Монтаж на полиетиленови тръби на челна заварка в открити изкопи ф 25 мм <<09-50-059>> | м | 64.8
28 | Монтаж на фасонни части PE ф25мм | бр. | 33
29 | Доставка кол. с външна резба ф25/3/4" | бр. | 12
30 | Доставка адаптор мъжки ф25/3/4" | бр. | 33
31 | Доставка водовземна скоба ф90/3/4" | бр. | 12
32 | ДЕЗИНФЕКЦИЯ ВОДОПРОВОДИ ф100ММ | 100 м. | 1.982
НАСИПНИ РАБОТИ
33 | Доставка на пясък/фракция 0-4/ и направа на подложка и засипка на тръби | м3 | 117.52
34 | Доставка на пясък /фракция 0-4/и направа на подложка и засипка на тръби | м3 | 24.83
35 | РЪЧНО ЗАСИПВАНЕ ТЕСНИ ИЗКОПИ С ПЯСЪК | м3 | 117.52
36 | ПРЕВОЗ ЗЕМНИ МАСИ НА 25КМ ( х 1.3 КОЕФИЦИЕНТ НА РАЗБУХВАНЕ ) | м3 | 64.8
37 | ОБРАТНА ЗАСИПКА НА ЗЕМНИ ПОЧВИ (х 1.3 КОЕФИЦИЕНТ ЗА РАЗБУХВАНЕ) | м3 | 64.8
38 | УПЛЪТНЯВАНЕ ЗЕМНИ ПОЧВИ С ПНЕВМАТИЧНА ТРАМБОВКА ПЛАСТ 20СМ (х 1.3 КОЕФИЦИЕНТ ЗА РАЗБУХВАНЕ) | м3 | 64.8
39 | ДОСТАВКА ОТ 20 км И ПОЛАГАНЕ НА ТРОШЕНОКАМЕННА НАСТИЛКА (х 1.1 КОЕФИЦИЕНТ ЗА РАЗБУХВАНЕ) | м3 | 79.28
40 | ЗАСИПВАНЕ НА ТЕСНИ ИЗКОПИ С ТРОШЛЯК ВКЛ. ТРАМБОВАНЕ | м3 | 176.6
РАЗВАЛЯНЕ И ВЪЗСТАНОВЯВАНЕ НА НАСТИЛКА
41 | НАТОВАРВАНЕ РАЗКОПАНА СКАЛНИ ПОЧВА НА ТРАНСПОРТ С БАГЕР ( х 1.1 КОЕФИЦИЕНТ НА РАЗБУХВАНЕ ) | м3 | 117.52
42 | ПРЕВОЗ СКАЛНИ МАСИ НА 25КМ ( х 1.1 КОЕФИЦИЕНТ НА РАЗБУХВАНЕ ) | м3 | 117.52
Клон № 3.1
ЗЕМНО-ИЗКОПНИ РАБОТИ
1 | ИЗКОПИ С ШИРИНА 0.60 - 1.20м В УКРЕПЕНИ ЗЕМНИ ПОЧВИ ДЪЛБОЧИНА 0,00 - 2,00 м - РЪЧНО 20% | м3 | 75.02
2 | ИЗКОПИ С ШИРИНА 0.60 - 1.20м В УКРЕПЕНИ ЗЕМНИ ПОЧВИ С ДЪЛБОЧИНА 0,00 - 2,00 м ПРИ НОРМАЛНИ УСЛОВИЯ НА ОТВАЛА- МАШИННО 80% | м3 | 300.08
3 | НАТОВАРВАНЕ РАЗКОПАНИ МАСИ НА ТРАНСПОРТ С БАГЕР ( х 1.3 КОЕФИЦИЕНТ НА РАЗБУХВАНЕ ) | м3 | 330.1
4 | ПРЕВОЗ ЗЕМНИ МАСИ НА 25КМ ( х 1.3 КОЕФИЦИЕНТ НА РАЗБУХВАНЕ ) | м3 | 330.1
5 | РАЗРИВАНЕ С БУЛДОЗЕР ИЛИ ЗАСИПВАНЕ ИЗКОПИ С ПРОБЕГ ДО 40М ПРИ НОРМ.УСЛОВИЯ | м3 | 330.1
ВОДОПРОВОДНИ РАБОТИ
6 | ИЗПИТВАНЕ ПЛЪТНОСТТА НА ТРЪБОПРОВОДИ ПОД ХИДР.НАЛЯГАНЕ ДО ф400 <<09-88-002>> | м | 195.13
7 | Полагане на сигнална лента | м | 195.13
8 | Полагане на детекторна лента | м | 195.13
9 | Предпазна ограда и пасарелки | м | 195.13
10 | Временна организация на движението | бр. | 1
11 | ДОСТАВКА И МОНТАЖ НА ТРЪБИ ПЕ Ф90 DN10 | м | 195.13
12 | Направа челна заварка на тръбно съединение от полиетиленови тръби ф 90 мм | бр. | 3
13 | Доставка и монтаж на тройник ф90-10 | бр. | 1
14 | ОБ - тройник ф90-10 | бр. | 1
15 | ТРОТОАР.КРАНОВЕ КОМПЛ. С ОХР.ГАРНИТУРА 3/4"А | бр. | 10
16 | Монтаж на полиетиленови тръби на челна заварка в открити изкопи ф 25 мм <<09-50-059>> | м | 45
17 | Монтаж на фасонни части PE ф25мм | бр. | 24
18 | Доставка кол. с външна резба ф25/3/4" | бр. | 10
19 | Доставка адаптор мъжки ф25/3/4" | бр. | 24
20 | Доставка водовземна скоба ф90/3/4" | бр. | 10
21 | ДЕЗИНФЕКЦИЯ ВОДОПРОВОДИ ф100ММ | 100 м. | 1.9513
НАСИПНИ РАБОТИ
22 | Доставка на пясък/фракция 0-4/ и направа на подложка и засипка на тръби | м3 | 110.06
23 | Доставка на пясък /фракция 0-4/и направа на подложка и засипка на тръби | м3 | 23.05
24 | РЪЧНО ЗАСИПВАНЕ ТЕСНИ ИЗКОПИ С ПЯСЪК | м3 | 110.06
25 | ПРЕВОЗ ЗЕМНИ МАСИ НА 25КМ ( х 1.3 КОЕФИЦИЕНТ НА РАЗБУХВАНЕ ) | м3 | 45
26 | ОБРАТНА ЗАСИПКА НА ЗЕМНИ ПОЧВИ (х 1.3 КОЕФИЦИЕНТ ЗА РАЗБУХВАНЕ) | м3 | 45
27 | УПЛЪТНЯВАНЕ ЗЕМНИ ПОЧВИ С ПНЕВМАТИЧНА ТРАМБОВКА ПЛАСТ 20СМ (х 1.3 КОЕФИЦИЕНТ ЗА РАЗБУХВАНЕ) | м3 | 45
28 | ДОСТАВКА ОТ 20 км И ПОЛАГАНЕ НА ТРОШЕНОКАМЕННА НАСТИЛКА (х 1.1 КОЕФИЦИЕНТ ЗА РАЗБУХВАНЕ) | м3 | 78.05
29 | ЗАСИПВАНЕ НА ТЕСНИ ИЗКОПИ С ТРОШЛЯК ВКЛ. ТРАМБОВАНЕ | м3 | 141.99
РАЗВАЛЯНЕ И ВЪЗСТАНОВЯВАНЕ НА НАСТИЛКА
30 | РЯЗАНЕ АСФАЛТОВА НАСТИЛКА 9СМ С МАШИНА | м | 349.04
31 | МЕХАНИЗИРАНО РАЗКЪРТВАНЕ АСФАЛТОВА НАСТИЛКА С d=9СМ | м2 | 195.13
32 | МЕХАНИЗИРАНО РАЗКЪРТВАНЕ ПЪТНИ НАСТИЛКИ, ОСНОВА ОТ ТРОШЕНОКАМЕННА НАСТИЛКА Д 15.15см | м3 | 58.54
33 | НАТОВАРВАНЕ РАЗКОПАНА СКАЛНИ ПОЧВА НА ТРАНСПОРТ С БАГЕР ( х 1.1 КОЕФИЦИЕНТ НА РАЗБУХВАНЕ ) | м3 | 58.54
34 | ПРЕВОЗ СКАЛНИ МАСИ НА 25КМ ( х 1.1 КОЕФИЦИЕНТ НА РАЗБУХВАНЕ ) | м3 | 58.54
35 | НАПРАВА НА ПЪРВИ БИТУМЕН РАЗЛИВ | м2 | 158.66
36 | НАПРАВА НА ВТОРИ БИТУМЕН РАЗЛИВ | м2 | 158.66
37 | ДОСТАВКА И НАПРАВА НА АСФАЛТОВА НАСТИЛКА НЕПЛЪТНА СМЕС H=5см. | тона | 6.52
38 | ДОСТАВКА И НАПРАВА НА АСФАЛТОВА НАСТИЛКА ПЛЪТНА СМЕС H=4см. | тона | 5.22
39 | ЗАЛИВАНЕ НА ФУГИ НОВ-СТАР АСФАЛТ С БИТУМ | м | 317.31
Клон № 5
ЗЕМНО-ИЗКОПНИ РАБОТИ
1 | ИЗКОПИ С ШИРИНА 0.60 - 1.20м В УКРЕПЕНИ ЗЕМНИ ПОЧВИ ДЪЛБОЧИНА 0,00 - 2,00 м - РЪЧНО 20% | м3 | 50.67
2 | ИЗКОПИ С ШИРИНА 0.60 - 1.20м В УКРЕПЕНИ ЗЕМНИ ПОЧВИ С ДЪЛБОЧИНА 0,00 - 2,00 м ПРИ НОРМАЛНИ УСЛОВИЯ НА ОТВАЛА- МАШИННО 80% | м3 | 202.66
3 | НАТОВАРВАНЕ РАЗКОПАНИ МАСИ НА ТРАНСПОРТ С БАГЕР ( х 1.3 КОЕФИЦИЕНТ НА РАЗБУХВАНЕ ) | м3 | 213.13
4 | ПРЕВОЗ ЗЕМНИ МАСИ НА 25КМ ( х 1.3 КОЕФИЦИЕНТ НА РАЗБУХВАНЕ ) | м3 | 213.13
5 | РАЗРИВАНЕ С БУЛДОЗЕР ИЛИ ЗАСИПВАНЕ ИЗКОПИ С ПРОБЕГ ДО 40М ПРИ НОРМ.УСЛОВИЯ | м3 | 213.13
ВОДОПРОВОДНИ РАБОТИ
6 | ИЗПИТВАНЕ ПЛЪТНОСТТА НА ТРЪБОПРОВОДИ ПОД ХИДР.НАЛЯГАНЕ ДО ф400 <<09-88-002>> | м | 124.7
7 | Полагане на сигнална лента | м | 124.7
8 | Полагане на детекторна лента | м | 124.7
9 | Предпазна ограда и пасарелки | м | 124.7
10 | Временна организация на движението | бр. | 1
11 | ДОСТАВКА И МОНТАЖ НА ТРЪБИ ПЕ Ф90 DN10 | м | 124.7
12 | Направа челна заварка на тръбно съединение от полиетиленови тръби ф 90 мм | бр. | 4
13 | Доставка и монтаж на свободен фланец ф90-10 | бр. | 2
14 | Доставка и монтаж на фланшов адаптор ф90-10 | бр. | 2
15 | Доставка и монтаж на коляно 60 град. ф90-10 | бр. | 1
16 | ОБ - коляно 60 град. ф90-10 | бр. | 1
17 | ОБ - СКф80 | бр. | 1
18 | Доставка и монтаж на СК С ПРЕДП.ГАРНИТУРА Ф80мм | бр. | 1
19 | ТРОТОАР.КРАНОВЕ КОМПЛ. С ОХР.ГАРНИТУРА 3/4"А | бр. | 7
20 | Монтаж на полиетиленови тръби на челна заварка в открити изкопи ф 25 мм <<09-50-059>> | м | 40.2
21 | Монтаж на фасонни части PE ф25мм | бр. | 21
22 | Доставка кол. с външна резба ф25/3/4" | бр. | 7
23 | Доставка адаптор мъжки ф25/3/4" | бр. | 21
24 | Доставка водовземна скоба ф90/3/4" | бр. | 7
25 | ДЕЗИНФЕКЦИЯ ВОДОПРОВОДИ ф100ММ | 100 м. | 1.247
НАСИПНИ РАБОТИ
26 | Доставка на пясък/фракция 0-4/ и направа на подложка и засипка на тръби | м3 | 73.68
27 | Доставка на пясък /фракция 0-4/и направа на подложка и засипка на тръби | м3 | 15.54
28 | РЪЧНО ЗАСИПВАНЕ ТЕСНИ ИЗКОПИ С ПЯСЪК | м3 | 73.68
29 | ПРЕВОЗ ЗЕМНИ МАСИ НА 25КМ ( х 1.3 КОЕФИЦИЕНТ НА РАЗБУХВАНЕ ) | м3 | 40.2
30 | ОБРАТНА ЗАСИПКА НА ЗЕМНИ ПОЧВИ (х 1.3 КОЕФИЦИЕНТ ЗА РАЗБУХВАНЕ) | м3 | 40.2
31 | УПЛЪТНЯВАНЕ ЗЕМНИ ПОЧВИ С ПНЕВМАТИЧНА ТРАМБОВКА ПЛАСТ 20СМ (х 1.3 КОЕФИЦИЕНТ ЗА РАЗБУХВАНЕ) | м3 | 40.2
32 | ДОСТАВКА ОТ 20 км И ПОЛАГАНЕ НА ТРОШЕНОКАМЕННА НАСТИЛКА (х 1.1 КОЕФИЦИЕНТ ЗА РАЗБУХВАНЕ) | м3 | 37.41
33 | ЗАСИПВАНЕ НА ТЕСНИ ИЗКОПИ С ТРОШЛЯК ВКЛ. ТРАМБОВАНЕ | м3 | 89.57
РАЗВАЛЯНЕ И ВЪЗСТАНОВЯВАНЕ НА НАСТИЛКА
34 | РЯЗАНЕ АСФАЛТОВА НАСТИЛКА 9СМ С МАШИНА | м | 261.87
35 | МЕХАНИЗИРАНО РАЗКЪРТВАНЕ АСФАЛТОВА НАСТИЛКА С d=9СМ | м2 | 124.7
36 | МЕХАНИЗИРАНО РАЗКЪРТВАНЕ ПЪТНИ НАСТИЛКИ, ОСНОВА ОТ ТРОШЕНОКАМЕННА НАСТИЛКА Д 15.15см | м3 | 37.41
37 | НАТОВАРВАНЕ РАЗКОПАНА СКАЛНИ ПОЧВА НА ТРАНСПОРТ С БАГЕР ( х 1.1 КОЕФИЦИЕНТ НА РАЗБУХВАНЕ ) | м3 | 37.41
38 | ПРЕВОЗ СКАЛНИ МАСИ НА 25КМ ( х 1.1 КОЕФИЦИЕНТ НА РАЗБУХВАНЕ ) | м3 | 37.41
39 | НАПРАВА НА ПЪРВИ БИТУМЕН РАЗЛИВ | м2 | 119.03
40 | НАПРАВА НА ВТОРИ БИТУМЕН РАЗЛИВ | м2 | 119.03
41 | ДОСТАВКА И НАПРАВА НА АСФАЛТОВА НАСТИЛКА НЕПЛЪТНА СМЕС H=5см. | тона | 15.64
42 | ДОСТАВКА И НАПРАВА НА АСФАЛТОВА НАСТИЛКА ПЛЪТНА СМЕС H=4см. | тона | 12.51
43 | ЗАЛИВАНЕ НА ФУГИ НОВ-СТАР АСФАЛТ С БИТУМ | м | 238.06
Клон № 6
ЗЕМНО-ИЗКОПНИ РАБОТИ
1 | ИЗКОПИ С ШИРИНА 0.60 - 1.20м В УКРЕПЕНИ ЗЕМНИ ПОЧВИ ДЪЛБОЧИНА 0,00 - 2,00 м - РЪЧНО 20% | м3 | 25.68
2 | ИЗКОПИ С ШИРИНА 0.60 - 1.20м В УКРЕПЕНИ ЗЕМНИ ПОЧВИ С ДЪЛБОЧИНА 0,00 - 2,00 м ПРИ НОРМАЛНИ УСЛОВИЯ НА ОТВАЛА- МАШИННО 80% | м3 | 102.7
3 | НАТОВАРВАНЕ РАЗКОПАНИ МАСИ НА ТРАНСПОРТ С БАГЕР ( х 1.3 КОЕФИЦИЕНТ НА РАЗБУХВАНЕ ) | м3 | 112.18
4 | ПРЕВОЗ ЗЕМНИ МАСИ НА 25КМ ( х 1.3 КОЕФИЦИЕНТ НА РАЗБУХВАНЕ ) | м3 | 112.18
5 | РАЗРИВАНЕ С БУЛДОЗЕР ИЛИ ЗАСИПВАНЕ ИЗКОПИ С ПРОБЕГ ДО 40М ПРИ НОРМ.УСЛОВИЯ | м3 | 112.18
ВОДОПРОВОДНИ РАБОТИ
6 | ИЗПИТВАНЕ ПЛЪТНОСТТА НА ТРЪБОПРОВОДИ ПОД ХИДР.НАЛЯГАНЕ ДО ф400 <<09-88-002>> | м | 65.15
7 | Полагане на сигнална лента | м | 65.15
8 | Полагане на детекторна лента | м | 65.15
9 | Предпазна ограда и пасарелки | м | 65.15
10 | Временна организация на движението | бр. | 1
11 | ДОСТАВКА И МОНТАЖ НА ТРЪБИ ПЕ Ф90 DN10 | м | 65.15
12 | Направа челна заварка на тръбно съединение от полиетиленови тръби ф 90 мм | бр. | 14
13 | Доставка и монтаж на свободен фланец ф90-10 | бр. | 6
14 | Доставка и монтаж на фланшов адаптор ф90-10 | бр. | 2
15 | Доставка и монтаж на тройник ф90-10 | бр. | 2
16 | Доставка и монтаж на коляно 90 град. ф90-10 | бр. | 2
17 | Доставка и монтаж на коляно 45 град. ф90-10 | бр. | 1
18 | ПЕ-ВП ф90-10 - 1,5 м | бр. | 1
19 | надземен ПХ ф70/80 с фланцова пета | бр. | 1
20 | ОБ - тройник ф90-10 | бр. | 6
21 | ОБ - коляно 90 град. ф90-10 | бр. | 1
22 | ОБ - СКф80 ПХф70/80 | бр. | 1
23 | ОБ - СКф80 | бр. | 2
24 | Доставка и монтаж на СК С ПРЕДП.ГАРНИТУРА Ф80мм | бр. | 2
25 | ТРОТОАР.КРАНОВЕ КОМПЛ. С ОХР.ГАРНИТУРА 3/4"А | бр. | 3
26 | Монтаж на полиетиленови тръби на челна заварка в открити изкопи ф 25 мм <<09-50-059>> | м | 16.2
27 | Монтаж на фасонни части PE ф25мм | бр. | 9
28 | Доставка кол. с външна резба ф25/3/4" | бр. | 3
29 | Доставка адаптор мъжки ф25/3/4" | бр. | 9
30 | Доставка водовземна скоба ф90/3/4" | бр. | 3
31 | ДЕЗИНФЕКЦИЯ ВОДОПРОВОДИ ф100ММ | 100 м. | 0.6515
НАСИПНИ РАБОТИ
32 | Доставка на пясък/фракция 0-4/ и направа на подложка и засипка на тръби | м3 | 37.02
33 | Доставка на пясък /фракция 0-4/и направа на подложка и засипка на тръби | м3 | 7.75
34 | РЪЧНО ЗАСИПВАНЕ ТЕСНИ ИЗКОПИ С ПЯСЪК | м3 | 37.02
35 | ПРЕВОЗ ЗЕМНИ МАСИ НА 25КМ ( х 1.3 КОЕФИЦИЕНТ НА РАЗБУХВАНЕ ) | м3 | 16.2
36 | ОБРАТНА ЗАСИПКА НА ЗЕМНИ ПОЧВИ (х 1.3 КОЕФИЦИЕНТ ЗА РАЗБУХВАНЕ) | м3 | 16.2
37 | УПЛЪТНЯВАНЕ ЗЕМНИ ПОЧВИ С ПНЕВМАТИЧНА ТРАМБОВКА ПЛАСТ 20СМ (х 1.3 КОЕФИЦИЕНТ ЗА РАЗБУХВАНЕ) | м3 | 16.2
38 | ДОСТАВКА ОТ 20 км И ПОЛАГАНЕ НА ТРОШЕНОКАМЕННА НАСТИЛКА (х 1.1 КОЕФИЦИЕНТ ЗА РАЗБУХВАНЕ) | м3 | 19.55
39 | ЗАСИПВАНЕ НА ТЕСНИ ИЗКОПИ С ТРОШЛЯК ВКЛ. ТРАМБОВАНЕ | м3 | 49.1
РАЗВАЛЯНЕ И ВЪЗСТАНОВЯВАНЕ НА НАСТИЛКА
40 | РЯЗАНЕ АСФАЛТОВА НАСТИЛКА 9СМ С МАШИНА | м | 136.82
41 | МЕХАНИЗИРАНО РАЗКЪРТВАНЕ АСФАЛТОВА НАСТИЛКА С d=9СМ | м2 | 65.15
42 | МЕХАНИЗИРАНО РАЗКЪРТВАНЕ ПЪТНИ НАСТИЛКИ, ОСНОВА ОТ ТРОШЕНОКАМЕННА НАСТИЛКА Д 15.15см | м3 | 19.55
43 | НАТОВАРВАНЕ РАЗКОПАНА СКАЛНИ ПОЧВА НА ТРАНСПОРТ С БАГЕР ( х 1.1 КОЕФИЦИЕНТ НА РАЗБУХВАНЕ ) | м3 | 19.55
44 | ПРЕВОЗ СКАЛНИ МАСИ НА 25КМ ( х 1.1 КОЕФИЦИЕНТ НА РАЗБУХВАНЕ ) | м3 | 19.55
45 | НАПРАВА НА ПЪРВИ БИТУМЕН РАЗЛИВ | м2 | 62.19
46 | НАПРАВА НА ВТОРИ БИТУМЕН РАЗЛИВ | м2 | 62.19
47 | ДОСТАВКА И НАПРАВА НА АСФАЛТОВА НАСТИЛКА НЕПЛЪТНА СМЕС H=5см. | тона | 7.91
48 | ДОСТАВКА И НАПРАВА НА АСФАЛТОВА НАСТИЛКА ПЛЪТНА СМЕС H=4см. | тона | 6.33
49 | ЗАЛИВАНЕ НА ФУГИ НОВ-СТАР АСФАЛТ С БИТУМ | м | 124.38
Клон № 7
ЗЕМНО-ИЗКОПНИ РАБОТИ
1 | ИЗКОПИ С ШИРИНА 0.60 - 1.20м В УКРЕПЕНИ ЗЕМНИ ПОЧВИ ДЪЛБОЧИНА 0,00 - 2,00 м - РЪЧНО 20% | м3 | 19.21
2 | ИЗКОПИ С ШИРИНА 0.60 - 1.20м В УКРЕПЕНИ ЗЕМНИ ПОЧВИ С ДЪЛБОЧИНА 0,00 - 2,00 м ПРИ НОРМАЛНИ УСЛОВИЯ НА ОТВАЛА- МАШИННО 80% | м3 | 76.84
3 | НАТОВАРВАНЕ РАЗКОПАНИ МАСИ НА ТРАНСПОРТ С БАГЕР ( х 1.3 КОЕФИЦИЕНТ НА РАЗБУХВАНЕ ) | м3 | 91.85
4 | ПРЕВОЗ ЗЕМНИ МАСИ НА 25КМ ( х 1.3 КОЕФИЦИЕНТ НА РАЗБУХВАНЕ ) | м3 | 91.85
5 | РАЗРИВАНЕ С БУЛДОЗЕР ИЛИ ЗАСИПВАНЕ ИЗКОПИ С ПРОБЕГ ДО 40М ПРИ НОРМ.УСЛОВИЯ | м3 | 91.85
ВОДОПРОВОДНИ РАБОТИ
6 | ИЗПИТВАНЕ ПЛЪТНОСТТА НА ТРЪБОПРОВОДИ ПОД ХИДР.НАЛЯГАНЕ ДО ф400 <<09-88-002>> | м | 54.03
7 | Полагане на сигнална лента | м | 54.03
8 | Полагане на детекторна лента | м | 54.03
9 | Предпазна ограда и пасарелки | м | 54.03
10 | Временна организация на движението | бр. | 1
11 | ДОСТАВКА И МОНТАЖ НА ТРЪБИ ПЕ Ф90 DN10 | м | 54.03
12 | Направа челна заварка на тръбно съединение от полиетиленови тръби ф 90 мм | бр. | 5
13 | Доставка и монтаж на свободен фланец ф90-10 | бр. | 3
14 | Доставка и монтаж на фланшов адаптор ф90-10 | бр. | 3
15 | Доставка и монтаж на тройник ф90-10 | бр. | 1
16 | ОБ - тройник ф90-10 | бр. | 1
17 | ОБ - СКф80 | бр. | 1
18 | Доставка и монтаж на СК С ПРЕДП.ГАРНИТУРА Ф80мм | бр. | 1
19 | АВ ф80 | бр. | 1
20 | шахта | бр. | 1
21 | СК ф80 - 1 бр | бр. | 1
22 | ТРОТОАР.КРАНОВЕ КОМПЛ. С ОХР.ГАРНИТУРА 3/4"А | бр. | 1
23 | Монтаж на полиетиленови тръби на челна заварка в открити изкопи ф 25 мм <<09-50-059>> | м | 4.2
24 | Монтаж на фасонни части PE ф25мм | бр. | 3
25 | Доставка кол. с външна резба ф25/3/4" | бр. | 1
26 | Доставка адаптор мъжки ф25/3/4" | бр. | 3
27 | Доставка водовземна скоба ф90/3/4" | бр. | 1
28 | ДЕЗИНФЕКЦИЯ ВОДОПРОВОДИ ф100ММ | 100 м. | 0.5403
НАСИПНИ РАБОТИ
29 | Доставка на пясък/фракция 0-4/ и направа на подложка и засипка на тръби | м3 | 32.7
30 | Доставка на пясък /фракция 0-4/и направа на подложка и засипка на тръби | м3 | 5.72
31 | РЪЧНО ЗАСИПВАНЕ ТЕСНИ ИЗКОПИ С ПЯСЪК | м3 | 32.7
32 | ПРЕВОЗ ЗЕМНИ МАСИ НА 25КМ ( х 1.3 КОЕФИЦИЕНТ НА РАЗБУХВАНЕ ) | м3 | 4.2
33 | ОБРАТНА ЗАСИПКА НА ЗЕМНИ ПОЧВИ (х 1.3 КОЕФИЦИЕНТ ЗА РАЗБУХВАНЕ) | м3 | 4.2
34 | УПЛЪТНЯВАНЕ ЗЕМНИ ПОЧВИ С ПНЕВМАТИЧНА ТРАМБОВКА ПЛАСТ 20СМ (х 1.3 КОЕФИЦИЕНТ ЗА РАЗБУХВАНЕ) | м3 | 4.2
35 | ДОСТАВКА ОТ 20 км И ПОЛАГАНЕ НА ТРОШЕНОКАМЕННА НАСТИЛКА (х 1.1 КОЕФИЦИЕНТ ЗА РАЗБУХВАНЕ) | м3 | 16.21
36 | ЗАСИПВАНЕ НА ТЕСНИ ИЗКОПИ С ТРОШЛЯК ВКЛ. ТРАМБОВАНЕ | м3 | 37.54
РАЗВАЛЯНЕ И ВЪЗСТАНОВЯВАНЕ НА НАСТИЛКА
37 | РЯЗАНЕ АСФАЛТОВА НАСТИЛКА 9СМ С МАШИНА | м | 113.46
38 | МЕХАНИЗИРАНО РАЗКЪРТВАНЕ АСФАЛТОВА НАСТИЛКА С d=9СМ | м2 | 54.03
39 | МЕХАНИЗИРАНО РАЗКЪРТВАНЕ ПЪТНИ НАСТИЛКИ, ОСНОВА ОТ ТРОШЕНОКАМЕННА НАСТИЛКА Д 15.15см | м3 | 16.21
40 | НАТОВАРВАНЕ РАЗКОПАНА СКАЛНИ ПОЧВА НА ТРАНСПОРТ С БАГЕР ( х 1.1 КОЕФИЦИЕНТ НА РАЗБУХВАНЕ ) | м3 | 16.21
41 | ПРЕВОЗ СКАЛНИ МАСИ НА 25КМ ( х 1.1 КОЕФИЦИЕНТ НА РАЗБУХВАНЕ ) | м3 | 16.21
42 | НАПРАВА НА ПЪРВИ БИТУМЕН РАЗЛИВ | м2 | 51.58
43 | НАПРАВА НА ВТОРИ БИТУМЕН РАЗЛИВ | м2 | 51.58
44 | ДОСТАВКА И НАПРАВА НА АСФАЛТОВА НАСТИЛКА НЕПЛЪТНА СМЕС H=5см. | тона | 6.58
45 | ДОСТАВКА И НАПРАВА НА АСФАЛТОВА НАСТИЛКА ПЛЪТНА СМЕС H=4см. | тона | 5.26
46 | ЗАЛИВАНЕ НА ФУГИ НОВ-СТАР АСФАЛТ С БИТУМ | м | 103.15
Клон № 8
ЗЕМНО-ИЗКОПНИ РАБОТИ
1 | ИЗКОПИ С ШИРИНА 0.60 - 1.20м В УКРЕПЕНИ ЗЕМНИ ПОЧВИ ДЪЛБОЧИНА 0,00 - 2,00 м - РЪЧНО 20% | м3 | 104.03
2 | ИЗКОПИ С ШИРИНА 0.60 - 1.20м В УКРЕПЕНИ ЗЕМНИ ПОЧВИ С ДЪЛБОЧИНА 0,00 - 2,00 м ПРИ НОРМАЛНИ УСЛОВИЯ НА ОТВАЛА- МАШИННО 80% | м3 | 416.1
3 | НАТОВАРВАНЕ РАЗКОПАНИ МАСИ НА ТРАНСПОРТ С БАГЕР ( х 1.3 КОЕФИЦИЕНТ НА РАЗБУХВАНЕ ) | м3 | 300.53
4 | ПРЕВОЗ ЗЕМНИ МАСИ НА 25КМ ( х 1.3 КОЕФИЦИЕНТ НА РАЗБУХВАНЕ ) | м3 | 300.53
5 | РАЗРИВАНЕ С БУЛДОЗЕР ИЛИ ЗАСИПВАНЕ ИЗКОПИ С ПРОБЕГ ДО 40М ПРИ НОРМ.УСЛОВИЯ | м3 | 300.53
ВОДОПРОВОДНИ РАБОТИ
6 | ИЗПИТВАНЕ ПЛЪТНОСТТА НА ТРЪБОПРОВОДИ ПОД ХИДР.НАЛЯГАНЕ ДО ф400 <<09-88-002>> | м | 180.7
7 | Полагане на сигнална лента | м | 180.7
8 | Полагане на детекторна лента | м | 180.7
9 | Предпазна ограда и пасарелки | м | 180.7
10 | Временна организация на движението | бр. | 1
11 | ДОСТАВКА И МОНТАЖ НА ТРЪБИ ПЕ Ф90 DN10 | м | 180.7
12 | Направа челна заварка на тръбно съединение от полиетиленови тръби ф 90 мм | бр. | 14
13 | Доставка и монтаж на свободен фланец ф90-10 | бр. | 4
14 | Доставка и монтаж на фланшов адаптор ф90-10 | бр. | 4
15 | Доставка и монтаж на тройник ф90-10 | бр. | 2
16 | Доставка и монтаж на коляно 90 град. ф90-10 | бр. | 2
17 | Доставка и монтаж на коляно 45 град. ф90-10 | бр. | 1
18 | Доставка и монтаж на коляно 30 град. ф90-10 | бр. | 1
19 | ПЕ-ВП ф90-10 - 1,5 м | бр. | 1
20 | надземен ПХ ф70/80 с фланцова пета | бр. | 1
21 | ОБ - тройник ф90-10 | бр. | 2
22 | ОБ - коляно 90 град. ф110-10 | бр. | 1
23 | ОБ - коляно 90 град. ф90-10 | бр. | 1
24 | ОБ - коляно 30 град. ф90-10 | бр. | 1
25 | ОБ - СКф80 ПХф70/80 | бр. | 1
26 | ОБ - СКф80 | бр. | 1
27 | Доставка и монтаж на СК С ПРЕДП.ГАРНИТУРА Ф80мм | бр. | 1
28 | АВ ф80 | бр. | 1
29 | шахта | бр. | 1
30 | СК ф80 - 1 бр | бр. | 1
31 | ТРОТОАР.КРАНОВЕ КОМПЛ. С ОХР.ГАРНИТУРА 3/4"А | бр. | 3
32 | Монтаж на полиетиленови тръби на челна заварка в открити изкопи ф 25 мм <<09-50-059>> | м | 66.6
33 | Монтаж на фасонни части PE ф25мм | бр. | 12
34 | Доставка кол. с външна резба ф25/3/4" | бр. | 3
35 | Доставка адаптор мъжки ф25/3/4" | бр. | 3
36 | Доставка водовземна скоба ф90/3/4" | бр. | 3
37 | ДЕЗИНФЕКЦИЯ ВОДОПРОВОДИ ф100ММ | 100 м. | 1.807
НАСИПНИ РАБОТИ
38 | Доставка на пясък/фракция 0-4/ и направа на подложка и засипка на тръби | м3 | 107.92
39 | Доставка на пясък /фракция 0-4/и направа на подложка и засипка на тръби | м3 | 22.72
40 | РЪЧНО ЗАСИПВАНЕ ТЕСНИ ИЗКОПИ С ПЯСЪК | м3 | 107.92
41 | ПРЕВОЗ ЗЕМНИ МАСИ НА 25КМ ( х 1.3 КОЕФИЦИЕНТ НА РАЗБУХВАНЕ ) | м3 | 219.6
42 | ОБРАТНА ЗАСИПКА НА ЗЕМНИ ПОЧВИ (х 1.3 КОЕФИЦИЕНТ ЗА РАЗБУХВАНЕ) | м3 | 219.6
43 | УПЛЪТНЯВАНЕ ЗЕМНИ ПОЧВИ С ПНЕВМАТИЧНА ТРАМБОВКА ПЛАСТ 20СМ (х 1.3 КОЕФИЦИЕНТ ЗА РАЗБУХВАНЕ) | м3 | 219.6
44 | ДОСТАВКА ОТ 20 км И ПОЛАГАНЕ НА ТРОШЕНОКАМЕННА НАСТИЛКА (х 1.1 КОЕФИЦИЕНТ ЗА РАЗБУХВАНЕ) | м3 | 54.21
45 | ЗАСИПВАНЕ НА ТЕСНИ ИЗКОПИ С ТРОШЛЯК ВКЛ. ТРАМБОВАНЕ | м3 | 120.33
РАЗВАЛЯНЕ И ВЪЗСТАНОВЯВАНЕ НА НАСТИЛКА
46 | РЯЗАНЕ АСФАЛТОВА НАСТИЛКА 9СМ С МАШИНА | м | 379.47
47 | МЕХАНИЗИРАНО РАЗКЪРТВАНЕ АСФАЛТОВА НАСТИЛКА С d=9СМ | м2 | 180.7
48 | МЕХАНИЗИРАНО РАЗКЪРТВАНЕ ПЪТНИ НАСТИЛКИ, ОСНОВА ОТ ТРОШЕНОКАМЕННА НАСТИЛКА Д 15.15см | м3 | 54.21
49 | НАТОВАРВАНЕ РАЗКОПАНА СКАЛНИ ПОЧВА НА ТРАНСПОРТ С БАГЕР ( х 1.1 КОЕФИЦИЕНТ НА РАЗБУХВАНЕ ) | м3 | 54.21
50 | ПРЕВОЗ СКАЛНИ МАСИ НА 25КМ ( х 1.1 КОЕФИЦИЕНТ НА РАЗБУХВАНЕ ) | м3 | 54.21
51 | НАПРАВА НА ПЪРВИ БИТУМЕН РАЗЛИВ | м2 | 172.49
52 | НАПРАВА НА ВТОРИ БИТУМЕН РАЗЛИВ | м2 | 172.49
53 | ДОСТАВКА И НАПРАВА НА АСФАЛТОВА НАСТИЛКА НЕПЛЪТНА СМЕС H=5см. | тона | 21.97
54 | ДОСТАВКА И НАПРАВА НА АСФАЛТОВА НАСТИЛКА ПЛЪТНА СМЕС H=4см. | тона | 17.58
55 | ЗАЛИВАНЕ НА ФУГИ НОВ-СТАР АСФАЛТ С БИТУМ | м | 344.97
Клон № 8.1
ЗЕМНО-ИЗКОПНИ РАБОТИ
1 | ИЗКОПИ С ШИРИНА 0.60 - 1.20м В УКРЕПЕНИ ЗЕМНИ ПОЧВИ ДЪЛБОЧИНА 0,00 - 2,00 м - РЪЧНО 20% | м3 | 44.62
2 | ИЗКОПИ С ШИРИНА 0.60 - 1.20м В УКРЕПЕНИ ЗЕМНИ ПОЧВИ С ДЪЛБОЧИНА 0,00 - 2,00 м ПРИ НОРМАЛНИ УСЛОВИЯ НА ОТВАЛА- МАШИННО 80% | м3 | 178.46
3 | НАТОВАРВАНЕ РАЗКОПАНИ МАСИ НА ТРАНСПОРТ С БАГЕР ( х 1.3 КОЕФИЦИЕНТ НА РАЗБУХВАНЕ ) | м3 | 197.88
4 | ПРЕВОЗ ЗЕМНИ МАСИ НА 25КМ ( х 1.3 КОЕФИЦИЕНТ НА РАЗБУХВАНЕ ) | м3 | 197.88
5 | РАЗРИВАНЕ С БУЛДОЗЕР ИЛИ ЗАСИПВАНЕ ИЗКОПИ С ПРОБЕГ ДО 40М ПРИ НОРМ.УСЛОВИЯ | м3 | 197.88
ВОДОПРОВОДНИ РАБОТИ
6 | ИЗПИТВАНЕ ПЛЪТНОСТТА НА ТРЪБОПРОВОДИ ПОД ХИДР.НАЛЯГАНЕ ДО ф400 <<09-88-002>> | м | 114.8
7 | Полагане на сигнална лента | м | 114.8
8 | Полагане на детекторна лента | м | 114.8
9 | Предпазна ограда и пасарелки | м | 114.8
10 | Временна организация на движението | бр. | 1
11 | ДОСТАВКА И МОНТАЖ НА ТРЪБИ ПЕ Ф90 DN10 | м | 114.8
12 | Направа челна заварка на тръбно съединение от полиетиленови тръби ф 90 мм | бр. | 3
13 | Доставка и монтаж на свободен фланец ф90-10 | бр. | 1
14 | Доставка и монтаж на фланшов адаптор ф90-10 | бр. | 1
15 | Доставка и монтаж на тройник ф90-10 | бр. | 1
16 | ОБ - тройник ф90-10 | бр. | 1
17 | АВ ф80 | бр. | 1
18 | шахта | бр. | 1
19 | СК ф80 - 1 бр | бр. | 1
20 | ТРОТОАР.КРАНОВЕ КОМПЛ. С ОХР.ГАРНИТУРА 3/4"А | бр. | 7
21 | Монтаж на полиетиленови тръби на челна заварка в открити изкопи ф 25 мм <<09-50-059>> | м | 12.6
22 | Монтаж на фасонни части PE ф25мм | бр. | 9
23 | Доставка кол. с външна резба ф25/3/4" | бр. | 3
24 | Доставка адаптор мъжки ф25/3/4" | бр. | 9
25 | Доставка водовземна скоба ф90/3/4" | бр. | 3
26 | ДЕЗИНФЕКЦИЯ ВОДОПРОВОДИ ф100ММ | 100 м. | 1.148
НАСИПНИ РАБОТИ
27 | Доставка на пясък/фракция 0-4/ и направа на подложка и засипка на тръби | м3 | 60.33
28 | Доставка на пясък /фракция 0-4/и направа на подложка и засипка на тръби | м3 | 12.47
29 | РЪЧНО ЗАСИПВАНЕ ТЕСНИ ИЗКОПИ С ПЯСЪК | м3 | 60.33
30 | ПРЕВОЗ ЗЕМНИ МАСИ НА 25КМ ( х 1.3 КОЕФИЦИЕНТ НА РАЗБУХВАНЕ ) | м3 | 25.2
31 | ОБРАТНА ЗАСИПКА НА ЗЕМНИ ПОЧВИ (х 1.3 КОЕФИЦИЕНТ ЗА РАЗБУХВАНЕ) | м3 | 25.2
32 | УПЛЪТНЯВАНЕ ЗЕМНИ ПОЧВИ С ПНЕВМАТИЧНА ТРАМБОВКА ПЛАСТ 20СМ (х 1.3 КОЕФИЦИЕНТ ЗА РАЗБУХВАНЕ) | м3 | 25.2
33 | ДОСТАВКА ОТ 20 км И ПОЛАГАНЕ НА ТРОШЕНОКАМЕННА НАСТИЛКА (х 1.1 КОЕФИЦИЕНТ ЗА РАЗБУХВАНЕ) | м3 | 34.44
34 | ЗАСИПВАНЕ НА ТЕСНИ ИЗКОПИ С ТРОШЛЯК ВКЛ. ТРАМБОВАНЕ | м3 | 91.63
РАЗВАЛЯНЕ И ВЪЗСТАНОВЯВАНЕ НА НАСТИЛКА
35 | МЕХАНИЗИРАНО РАЗКЪРТВАНЕ АСФАЛТОВА НАСТИЛКА С d=9СМ | м2 | 114.8
36 | МЕХАНИЗИРАНО РАЗКЪРТВАНЕ ПЪТНИ НАСТИЛКИ, ОСНОВА ОТ ТРОШЕНОКАМЕННА НАСТИЛКА Д 15.15см | м3 | 34.44
37 | НАТОВАРВАНЕ РАЗКОПАНА СКАЛНИ ПОЧВА НА ТРАНСПОРТ С БАГЕР ( х 1.1 КОЕФИЦИЕНТ НА РАЗБУХВАНЕ ) | м3 | 34.44
38 | ПРЕВОЗ СКАЛНИ МАСИ НА 25КМ ( х 1.1 КОЕФИЦИЕНТ НА РАЗБУХВАНЕ ) | м3 | 34.44
Клон № 9
ЗЕМНО-ИЗКОПНИ РАБОТИ
1 | ИЗКОПИ С ШИРИНА 0.60 - 1.20м В УКРЕПЕНИ ЗЕМНИ ПОЧВИ ДЪЛБОЧИНА 0,00 - 2,00 м - РЪЧНО 20% | м3 | 41.37
2 | ИЗКОПИ С ШИРИНА 0.60 - 1.20м В УКРЕПЕНИ ЗЕМНИ ПОЧВИ С ДЪЛБОЧИНА 0,00 - 2,00 м ПРИ НОРМАЛНИ УСЛОВИЯ НА ОТВАЛА- МАШИННО 80% | м3 | 165.47
3 | НАТОВАРВАНЕ РАЗКОПАНИ МАСИ НА ТРАНСПОРТ С БАГЕР ( х 1.3 КОЕФИЦИЕНТ НА РАЗБУХВАНЕ ) | м3 | 203.24
4 | ПРЕВОЗ ЗЕМНИ МАСИ НА 25КМ ( х 1.3 КОЕФИЦИЕНТ НА РАЗБУХВАНЕ ) | м3 | 203.24
5 | РАЗРИВАНЕ С БУЛДОЗЕР ИЛИ ЗАСИПВАНЕ ИЗКОПИ С ПРОБЕГ ДО 40М ПРИ НОРМ.УСЛОВИЯ | м3 | 203.24
ВОДОПРОВОДНИ РАБОТИ
6 | ИЗПИТВАНЕ ПЛЪТНОСТТА НА ТРЪБОПРОВОДИ ПОД ХИДР.НАЛЯГАНЕ ДО ф400 <<09-88-002>> | м | 119.55
7 | Полагане на сигнална лента | м | 119.55
8 | Полагане на детекторна лента | м | 119.55
9 | Предпазна ограда и пасарелки | м | 119.55
10 | Временна организация на движението | бр. | 1
11 | ДОСТАВКА И МОНТАЖ НА ТРЪБИ ПЕ Ф90 DN10 | м | 119.55
12 | Направа челна заварка на тръбно съединение от полиетиленови тръби ф 90 мм | бр. | 7
13 | Доставка и монтаж на свободен фланец ф90-10 | бр. | 2
14 | Доставка и монтаж на фланшов адаптор ф90-10 | бр. | 2
15 | Доставка и монтаж на тройник ф90-10 | бр. | 1
16 | Доставка и монтаж на коляно 90 град. ф90-10 | бр. | 1
17 | Доставка и монтаж на коляно 45 град. ф90-10 | бр. | 1
18 | ОБ - тройник ф90-10 | бр. | 1
19 | ОБ - коляно 90 град. ф90-10 | бр. | 1
20 | ОБ - СКф80 | бр. | 1
21 | Доставка и монтаж на СК С ПРЕДП.ГАРНИТУРА Ф80мм | бр. | 1
22 | ТРОТОАР.КРАНОВЕ КОМПЛ. С ОХР.ГАРНИТУРА 3/4"А | бр. | 1
23 | Монтаж на полиетиленови тръби на челна заварка в открити изкопи ф 25 мм <<09-50-059>> | м | 5.5
24 | Монтаж на фасонни части PE ф25мм | бр. | 3
25 | Доставка кол. с външна резба ф25/3/4" | бр. | 1
26 | Доставка адаптор мъжки ф25/3/4" | бр. | 3
27 | Доставка водовземна скоба ф90/3/4" | бр. | 1
28 | ДЕЗИНФЕКЦИЯ ВОДОПРОВОДИ ф100ММ | 100 м. | 1.1955
НАСИПНИ РАБОТИ
29 | Доставка на пясък/фракция 0-4/ и направа на подложка и засипка на тръби | м3 | 59.7
30 | Доставка на пясък /фракция 0-4/и направа на подложка и засипка на тръби | м3 | 12.24
31 | РЪЧНО ЗАСИПВАНЕ ТЕСНИ ИЗКОПИ С ПЯСЪК | м3 | 59.7
32 | ПРЕВОЗ ЗЕМНИ МАСИ НА 25КМ ( х 1.3 КОЕФИЦИЕНТ НА РАЗБУХВАНЕ ) | м3 | 3.6
33 | ОБРАТНА ЗАСИПКА НА ЗЕМНИ ПОЧВИ (х 1.3 КОЕФИЦИЕНТ ЗА РАЗБУХВАНЕ) | м3 | 3.6
34 | УПЛЪТНЯВАНЕ ЗЕМНИ ПОЧВИ С ПНЕВМАТИЧНА ТРАМБОВКА ПЛАСТ 20СМ (х 1.3 КОЕФИЦИЕНТ ЗА РАЗБУХВАНЕ) | м3 | 3.6
35 | ДОСТАВКА ОТ 20 км И ПОЛАГАНЕ НА ТРОШЕНОКАМЕННА НАСТИЛКА (х 1.1 КОЕФИЦИЕНТ ЗА РАЗБУХВАНЕ) | м3 | 35.87
36 | ЗАСИПВАНЕ НА ТЕСНИ ИЗКОПИ С ТРОШЛЯК ВКЛ. ТРАМБОВАНЕ | м3 | 95.72
РАЗВАЛЯНЕ И ВЪЗСТАНОВЯВАНЕ НА НАСТИЛКА
37 | МЕХАНИЗИРАНО РАЗКЪРТВАНЕ ПЪТНИ НАСТИЛКИ, ОСНОВА ОТ ТРОШЕНОКАМЕННА НАСТИЛКА Д 15.15см | м3 | 35.87
38 | НАТОВАРВАНЕ РАЗКОПАНА СКАЛНИ ПОЧВА НА ТРАНСПОРТ С БАГЕР ( х 1.1 КОЕФИЦИЕНТ НА РАЗБУХВАНЕ ) | м3 | 35.87
39 | ПРЕВОЗ СКАЛНИ МАСИ НА 25КМ ( х 1.1 КОЕФИЦИЕНТ НА РАЗБУХВАНЕ ) | м3 | 35.87
40 | ЗАЛИВАНЕ НА ФУГИ НОВ-СТАР АСФАЛТ С БИТУМ | м | 228.24
Клон № 10
ЗЕМНО-ИЗКОПНИ РАБОТИ
1 | ИЗКОПИ С ШИРИНА 0.60 - 1.20м В УКРЕПЕНИ ЗЕМНИ ПОЧВИ ДЪЛБОЧИНА 0,00 - 2,00 м - РЪЧНО 20% | м3 | 41.37
2 | ИЗКОПИ С ШИРИНА 0.60 - 1.20м В УКРЕПЕНИ ЗЕМНИ ПОЧВИ С ДЪЛБОЧИНА 0,00 - 2,00 м ПРИ НОРМАЛНИ УСЛОВИЯ НА ОТВАЛА- МАШИННО 80% | м3 | 165.47
3 | НАТОВАРВАНЕ РАЗКОПАНИ МАСИ НА ТРАНСПОРТ С БАГЕР ( х 1.3 КОЕФИЦИЕНТ НА РАЗБУХВАНЕ ) | м3 | 269.07
4 | ПРЕВОЗ ЗЕМНИ МАСИ НА 25КМ ( х 1.3 КОЕФИЦИЕНТ НА РАЗБУХВАНЕ ) | м3 | 269.07
5 | РАЗРИВАНЕ С БУЛДОЗЕР ИЛИ ЗАСИПВАНЕ ИЗКОПИ С ПРОБЕГ ДО 40М ПРИ НОРМ.УСЛОВИЯ | м3 | 269.07
ВОДОПРОВОДНИ РАБОТИ
6 | ИЗПИТВАНЕ ПЛЪТНОСТТА НА ТРЪБОПРОВОДИ ПОД ХИДР.НАЛЯГАНЕ ДО ф400 <<09-88-002>> | м | 158
7 | Полагане на сигнална лента | м | 158
8 | Полагане на детекторна лента | м | 158
9 | Предпазна ограда и пасарелки | м | 158
10 | Временна организация на движението | бр. | 1
11 | ДОСТАВКА И МОНТАЖ НА ТРЪБИ ПЕ Ф90 DN10 | м | 158
12 | Направа челна заварка на тръбно съединение от полиетиленови тръби ф 90 мм | бр. | 7
13 | Доставка и монтаж на свободен фланец ф90-10 | бр. | 3
14 | Доставка и монтаж на фланшов адаптор ф90-10 | бр. | 3
15 | Доставка и монтаж на тройник ф90-10 | бр. | 1
16 | Доставка и монтаж на коляно 90 град. ф90-10 | бр. | 1
17 | ПЕ-ВП ф90-10 - 1,5 м | бр. | 1
18 | надземен ПХ ф70/80 с фланцова пета | бр. | 1
19 | ОБ - тройник ф90-10 | бр. | 1
20 | ОБ - СКф80 ПХф70/80 | бр. | 1
21 | ОБ - СКф80 | бр. | 1
22 | Доставка и монтаж на СК С ПРЕДП.ГАРНИТУРА Ф80мм | бр. | 1
23 | ТРОТОАР.КРАНОВЕ КОМПЛ. С ОХР.ГАРНИТУРА 3/4"А | бр. | 6
24 | Монтаж на полиетиленови тръби на челна заварка в открити изкопи ф 25 мм <<09-50-059>> | м | 41.4
25 | Монтаж на фасонни части PE ф25мм | бр. | 18
26 | Доставка кол. с външна резба ф25/3/4" | бр. | 6
27 | Доставка адаптор мъжки ф25/3/4" | бр. | 18
28 | Доставка водовземна скоба ф90/3/4" | бр. | 6
29 | ДЕЗИНФЕКЦИЯ ВОДОПРОВОДИ ф100ММ | 100 м. | 1.58
НАСИПНИ РАБОТИ
30 | Доставка на пясък/фракция 0-4/ и направа на подложка и засипка на тръби | м3 | 90.17
31 | Доставка на пясък /фракция 0-4/и направа на подложка и засипка на тръби | м3 | 18.94
32 | РЪЧНО ЗАСИПВАНЕ ТЕСНИ ИЗКОПИ С ПЯСЪК | м3 | 90.17
33 | ПРЕВОЗ ЗЕМНИ МАСИ НА 25КМ ( х 1.3 КОЕФИЦИЕНТ НА РАЗБУХВАНЕ ) | м3 | 41.4
34 | ОБРАТНА ЗАСИПКА НА ЗЕМНИ ПОЧВИ (х 1.3 КОЕФИЦИЕНТ ЗА РАЗБУХВАНЕ) | м3 | 41.4
35 | УПЛЪТНЯВАНЕ ЗЕМНИ ПОЧВИ С ПНЕВМАТИЧНА ТРАМБОВКА ПЛАСТ 20СМ (х 1.3 КОЕФИЦИЕНТ ЗА РАЗБУХВАНЕ) | м3 | 41.4
36 | ДОСТАВКА ОТ 20 км И ПОЛАГАНЕ НА ТРОШЕНОКАМЕННА НАСТИЛКА (х 1.1 КОЕФИЦИЕНТ ЗА РАЗБУХВАНЕ) | м3 | 47.4
37 | ЗАСИПВАНЕ НА ТЕСНИ ИЗКОПИ С ТРОШЛЯК ВКЛ. ТРАМБОВАНЕ | м3 | 115.7
РАЗВАЛЯНЕ И ВЪЗСТАНОВЯВАНЕ НА НАСТИЛКА
38 | РЯЗАНЕ АСФАЛТОВА НАСТИЛКА 9СМ С МАШИНА | м | 93.32
39 | МЕХАНИЗИРАНО РАЗКЪРТВАНЕ АСФАЛТОВА НАСТИЛКА С d=9СМ | м2 | 158
40 | МЕХАНИЗИРАНО РАЗКЪРТВАНЕ ПЪТНИ НАСТИЛКИ, ОСНОВА ОТ ТРОШЕНОКАМЕННА НАСТИЛКА Д 15.15см | м3 | 47.4
41 | НАТОВАРВАНЕ РАЗКОПАНА СКАЛНИ ПОЧВА НА ТРАНСПОРТ С БАГЕР ( х 1.1 КОЕФИЦИЕНТ НА РАЗБУХВАНЕ ) | м3 | 47.4
42 | ПРЕВОЗ СКАЛНИ МАСИ НА 25КМ ( х 1.1 КОЕФИЦИЕНТ НА РАЗБУХВАНЕ ) | м3 | 47.4
43 | НАПРАВА НА ПЪРВИ БИТУМЕН РАЗЛИВ | м2 | 42.42
44 | НАПРАВА НА ВТОРИ БИТУМЕН РАЗЛИВ | м2 | 42.42
45 | ДОСТАВКА И НАПРАВА НА АСФАЛТОВА НАСТИЛКА НЕПЛЪТНА СМЕС H=5см. | тона | 5.63
46 | ДОСТАВКА И НАПРАВА НА АСФАЛТОВА НАСТИЛКА ПЛЪТНА СМЕС H=4см. | тона | 4.51
47 | ЗАЛИВАНЕ НА ФУГИ НОВ-СТАР АСФАЛТ С БИТУМ | м | 84.84
Клон № 11
ЗЕМНО-ИЗКОПНИ РАБОТИ
1 | ИЗКОПИ С ШИРИНА 0.60 - 1.20м В УКРЕПЕНИ ЗЕМНИ ПОЧВИ ДЪЛБОЧИНА 0,00 - 2,00 м - РЪЧНО 20% | м3 | 37.86
2 | ИЗКОПИ С ШИРИНА 0.60 - 1.20м В УКРЕПЕНИ ЗЕМНИ ПОЧВИ С ДЪЛБОЧИНА 0,00 - 2,00 м ПРИ НОРМАЛНИ УСЛОВИЯ НА ОТВАЛА- МАШИННО 80% | м3 | 151.43
3 | НАТОВАРВАНЕ РАЗКОПАНИ МАСИ НА ТРАНСПОРТ С БАГЕР ( х 1.3 КОЕФИЦИЕНТ НА РАЗБУХВАНЕ ) | м3 | 178.49
4 | ПРЕВОЗ ЗЕМНИ МАСИ НА 25КМ ( х 1.3 КОЕФИЦИЕНТ НА РАЗБУХВАНЕ ) | м3 | 178.49
5 | РАЗРИВАНЕ С БУЛДОЗЕР ИЛИ ЗАСИПВАНЕ ИЗКОПИ С ПРОБЕГ ДО 40М ПРИ НОРМ.УСЛОВИЯ | м3 | 178.49
ВОДОПРОВОДНИ РАБОТИ
6 | ИЗПИТВАНЕ ПЛЪТНОСТТА НА ТРЪБОПРОВОДИ ПОД ХИДР.НАЛЯГАНЕ ДО ф400 <<09-88-002>> | м | 107.3
7 | Полагане на сигнална лента | м | 107.3
8 | Полагане на детекторна лента | м | 107.3
9 | Предпазна ограда и пасарелки | м | 107.3
10 | Временна организация на движението | бр. | 1
11 | ДОСТАВКА И МОНТАЖ НА ТРЪБИ ПЕ Ф90 DN10 | м | 107.3
12 | Направа челна заварка на тръбно съединение от полиетиленови тръби ф 90 мм | бр. | 6
13 | Доставка и монтаж на свободен фланец ф90-10 | бр. | 3
14 | Доставка и монтаж на фланшов адаптор ф90-10 | бр. | 3
15 | Доставка и монтаж на коляно 90 град. ф90-10 | бр. | 2
16 | Доставка и монтаж на коляно 45 град. ф90-10 | бр. | 1
17 | ПЕ-ВП ф90-10 - 1,5 м | бр. | 1
18 | надземен ПХ ф70/80 с фланцова пета | бр. | 1
19 | ОБ - коляно 90 град. ф90-10 | бр. | 2
20 | ОБ - СКф80 ПХф70/80 | бр. | 1
21 | ОБ - СКф80 | бр. | 1
22 | Доставка и монтаж на СК С ПРЕДП.ГАРНИТУРА Ф80мм | бр. | 1
23 | ТРОТОАР.КРАНОВЕ КОМПЛ. С ОХР.ГАРНИТУРА 3/4"А | бр. | 3
24 | Монтаж на полиетиленови тръби на челна заварка в открити изкопи ф 25 мм <<09-50-059>> | м | 5.5
25 | Монтаж на фасонни части PE ф25мм | бр. | 9
26 | Доставка кол. с външна резба ф25/3/4" | бр. | 3
27 | Доставка адаптор мъжки ф25/3/4" | бр. | 9
28 | Доставка водовземна скоба ф90/3/4" | бр. | 3
29 | ДЕЗИНФЕКЦИЯ ВОДОПРОВОДИ ф100ММ | 100 м. | 1.073
НАСИПНИ РАБОТИ
30 | Доставка на пясък/фракция 0-4/ и направа на подложка и засипка на тръби | м3 | 56.15
31 | Доставка на пясък /фракция 0-4/и направа на подложка и засипка на тръби | м3 | 11.57
32 | РЪЧНО ЗАСИПВАНЕ ТЕСНИ ИЗКОПИ С ПЯСЪК | м3 | 56.15
33 | ПРЕВОЗ ЗЕМНИ МАСИ НА 25КМ ( х 1.3 КОЕФИЦИЕНТ НА РАЗБУХВАНЕ ) | м3 | 10.8
34 | ОБРАТНА ЗАСИПКА НА ЗЕМНИ ПОЧВИ (х 1.3 КОЕФИЦИЕНТ ЗА РАЗБУХВАНЕ) | м3 | 10.8
35 | УПЛЪТНЯВАНЕ ЗЕМНИ ПОЧВИ С ПНЕВМАТИЧНА ТРАМБОВКА ПЛАСТ 20СМ (х 1.3 КОЕФИЦИЕНТ ЗА РАЗБУХВАНЕ) | м3 | 10.8
36 | ДОСТАВКА ОТ 20 км И ПОЛАГАНЕ НА ТРОШЕНОКАМЕННА НАСТИЛКА (х 1.1 КОЕФИЦИЕНТ ЗА РАЗБУХВАНЕ) | м3 | 32.19
37 | ЗАСИПВАНЕ НА ТЕСНИ ИЗКОПИ С ТРОШЛЯК ВКЛ. ТРАМБОВАНЕ | м3 | 79.42
РАЗВАЛЯНЕ И ВЪЗСТАНОВЯВАНЕ НА НАСТИЛКА
38 | РЯЗАНЕ АСФАЛТОВА НАСТИЛКА 9СМ С МАШИНА | м | 225.33
39 | МЕХАНИЗИРАНО РАЗКЪРТВАНЕ АСФАЛТОВА НАСТИЛКА С d=9СМ | м2 | 107.3
40 | МЕХАНИЗИРАНО РАЗКЪРТВАНЕ ПЪТНИ НАСТИЛКИ, ОСНОВА ОТ ТРОШЕНОКАМЕННА НАСТИЛКА Д 15.15см | м3 | 32.19
41 | НАТОВАРВАНЕ РАЗКОПАНА СКАЛНИ ПОЧВА НА ТРАНСПОРТ С БАГЕР ( х 1.1 КОЕФИЦИЕНТ НА РАЗБУХВАНЕ ) | м3 | 32.19
42 | ПРЕВОЗ СКАЛНИ МАСИ НА 25КМ ( х 1.1 КОЕФИЦИЕНТ НА РАЗБУХВАНЕ ) | м3 | 32.19
43 | НАПРАВА НА ПЪРВИ БИТУМЕН РАЗЛИВ | м2 | 102.43
44 | НАПРАВА НА ВТОРИ БИТУМЕН РАЗЛИВ | м2 | 102.43
45 | ДОСТАВКА И НАПРАВА НА АСФАЛТОВА НАСТИЛКА НЕПЛЪТНА СМЕС H=5см. | тона | 12.88
46 | ДОСТАВКА И НАПРАВА НА АСФАЛТОВА НАСТИЛКА ПЛЪТНА СМЕС H=4см. | тона | 10.3
47 | ЗАЛИВАНЕ НА ФУГИ НОВ-СТАР АСФАЛТ С БИТУМ | м | 204.85
Клон № 12
ЗЕМНО-ИЗКОПНИ РАБОТИ
1 | ИЗКОПИ С ШИРИНА 0.60 - 1.20м В УКРЕПЕНИ ЗЕМНИ ПОЧВИ ДЪЛБОЧИНА 0,00 - 2,00 м - РЪЧНО 20% | м3 | 155.58
2 | ИЗКОПИ С ШИРИНА 0.60 - 1.20м В УКРЕПЕНИ ЗЕМНИ ПОЧВИ С ДЪЛБОЧИНА 0,00 - 2,00 м ПРИ НОРМАЛНИ УСЛОВИЯ НА ОТВАЛА- МАШИННО 80% | м3 | 622.3
3 | НАТОВАРВАНЕ РАЗКОПАНИ МАСИ НА ТРАНСПОРТ С БАГЕР ( х 1.3 КОЕФИЦИЕНТ НА РАЗБУХВАНЕ ) | м3 | 723.88
4 | ПРЕВОЗ ЗЕМНИ МАСИ НА 25КМ ( х 1.3 КОЕФИЦИЕНТ НА РАЗБУХВАНЕ ) | м3 | 723.88
5 | РАЗРИВАНЕ С БУЛДОЗЕР ИЛИ ЗАСИПВАНЕ ИЗКОПИ С ПРОБЕГ ДО 40М ПРИ НОРМ.УСЛОВИЯ | м3 | 723.88
ВОДОПРОВОДНИ РАБОТИ
6 | ИЗПИТВАНЕ ПЛЪТНОСТТА НА ТРЪБОПРОВОДИ ПОД ХИДР.НАЛЯГАНЕ ДО ф400 <<09-88-002>> | м | 340.5
7 | Полагане на сигнална лента | м | 340.5
8 | Полагане на детекторна лента | м | 340.5
9 | Предпазна ограда и пасарелки | м | 340.5
10 | Временна организация на движението | бр. | 1
11 | ДОСТАВКА И МОНТАЖ НА ТРЪБИ ПЕ Ф90 DN10 | м | 340.5
12 | Направа челна заварка на тръбно съединение от полиетиленови тръби ф 90 мм | бр. | 30
13 | Доставка и монтаж на свободен фланец ф90-10 | бр. | 6
14 | Доставка и монтаж на фланшов адаптор ф90-10 | бр. | 6
15 | Доставка и монтаж на тройник ф90-10 | бр. | 6
16 | Доставка и монтаж на коляно 90 град. ф90-10 | бр. | 3
17 | Доставка и монтаж на коляно 60 град. ф90-10 | бр. | 2
18 | ПЕ-ВП ф90-10 - 1,5 м | бр. | 3
19 | надземен ПХ ф70/80 с фланцова пета | бр. | 3
20 | ОБ - тройник ф90-10 | бр. | 6
21 | ОБ - коляно 60 град. ф90-10 | бр. | 2
22 | ОБ - СКф80 ПХф70/80 | бр. | 3
23 | ОБ - СКф80 | бр. | 1
24 | Доставка и монтаж на СК С ПРЕДП.ГАРНИТУРА Ф80мм | бр. | 1
25 | АВ ф80 | бр. | 1
26 | шахта | бр. | 1
27 | СК ф80 - 1 бр | бр. | 1
28 | ТРОТОАР.КРАНОВЕ КОМПЛ. С ОХР.ГАРНИТУРА 3/4"А | бр. | 5
29 | Монтаж на полиетиленови тръби на челна заварка в открити изкопи ф 25 мм <<09-50-059>> | м | 54
30 | Монтаж на фасонни части PE ф25мм | бр. | 18
31 | Доставка кол. с външна резба ф25/3/4" | бр. | 6
32 | Доставка адаптор мъжки ф25/3/4" | бр. | 18
33 | Доставка водовземна скоба ф90/3/4" | бр. | 6
34 | ДЕЗИНФЕКЦИЯ ВОДОПРОВОДИ ф100ММ | 100 м. | 3.405
НАСИПНИ РАБОТИ
35 | Доставка на пясък/фракция 0-4/ и направа на подложка и засипка на тръби | м3 | 183.17
36 | Доставка на пясък /фракция 0-4/и направа на подложка и засипка на тръби | м3 | 38.06
37 | РЪЧНО ЗАСИПВАНЕ ТЕСНИ ИЗКОПИ С ПЯСЪК | м3 | 183.17
38 | ПРЕВОЗ ЗЕМНИ МАСИ НА 25КМ ( х 1.3 КОЕФИЦИЕНТ НА РАЗБУХВАНЕ ) | м3 | 54
39 | ОБРАТНА ЗАСИПКА НА ЗЕМНИ ПОЧВИ (х 1.3 КОЕФИЦИЕНТ ЗА РАЗБУХВАНЕ) | м3 | 54
40 | УПЛЪТНЯВАНЕ ЗЕМНИ ПОЧВИ С ПНЕВМАТИЧНА ТРАМБОВКА ПЛАСТ 20СМ (х 1.3 КОЕФИЦИЕНТ ЗА РАЗБУХВАНЕ) | м3 | 54
41 | ДОСТАВКА ОТ 20 км И ПОЛАГАНЕ НА ТРОШЕНОКАМЕННА НАСТИЛКА (х 1.1 КОЕФИЦИЕНТ ЗА РАЗБУХВАНЕ) | м3 | 102.15
42 | ЗАСИПВАНЕ НА ТЕСНИ ИЗКОПИ С ТРОШЛЯК ВКЛ. ТРАМБОВАНЕ | м3 | 404.51
РАЗВАЛЯНЕ И ВЪЗСТАНОВЯВАНЕ НА НАСТИЛКА
43 | РЯЗАНЕ АСФАЛТОВА НАСТИЛКА 9СМ С МАШИНА | м | 715.05
44 | МЕХАНИЗИРАНО РАЗКЪРТВАНЕ АСФАЛТОВА НАСТИЛКА С d=9СМ | м2 | 340.5
45 | МЕХАНИЗИРАНО РАЗКЪРТВАНЕ ПЪТНИ НАСТИЛКИ, ОСНОВА ОТ ТРОШЕНОКАМЕННА НАСТИЛКА Д 15.15см | м3 | 102.15
46 | НАТОВАРВАНЕ РАЗКОПАНА СКАЛНИ ПОЧВА НА ТРАНСПОРТ С БАГЕР ( х 1.1 КОЕФИЦИЕНТ НА РАЗБУХВАНЕ ) | м3 | 102.15
47 | ПРЕВОЗ СКАЛНИ МАСИ НА 25КМ ( х 1.1 КОЕФИЦИЕНТ НА РАЗБУХВАНЕ ) | м3 | 102.15
48 | НАПРАВА НА ПЪРВИ БИТУМЕН РАЗЛИВ | м2 | 325.03
49 | НАПРАВА НА ВТОРИ БИТУМЕН РАЗЛИВ | м2 | 325.03
50 | ДОСТАВКА И НАПРАВА НА АСФАЛТОВА НАСТИЛКА НЕПЛЪТНА СМЕС H=5см. | тона | 41.44
51 | ДОСТАВКА И НАПРАВА НА АСФАЛТОВА НАСТИЛКА ПЛЪТНА СМЕС H=4см. | тона | 33.15
52 | ЗАЛИВАНЕ НА ФУГИ НОВ-СТАР АСФАЛТ С БИТУМ | м | 650.05
Клон № 13
ЗЕМНО-ИЗКОПНИ РАБОТИ
1 | ИЗКОПИ С ШИРИНА 0.60 - 1.20м В УКРЕПЕНИ ЗЕМНИ ПОЧВИ ДЪЛБОЧИНА 0,00 - 2,00 м - РЪЧНО 20% | м3 | 269.06
2 | ИЗКОПИ С ШИРИНА 0.60 - 1.20м В УКРЕПЕНИ ЗЕМНИ ПОЧВИ С ДЪЛБОЧИНА 0,00 - 2,00 м ПРИ НОРМАЛНИ УСЛОВИЯ НА ОТВАЛА- МАШИННО 80% | м3 | 1076.24
3 | НАТОВАРВАНЕ РАЗКОПАНИ МАСИ НА ТРАНСПОРТ С БАГЕР ( х 1.3 КОЕФИЦИЕНТ НА РАЗБУХВАНЕ ) | м3 | 1131.1
4 | ПРЕВОЗ ЗЕМНИ МАСИ НА 25КМ ( х 1.3 КОЕФИЦИЕНТ НА РАЗБУХВАНЕ ) | м3 | 1131.1
5 | РАЗРИВАНЕ С БУЛДОЗЕР ИЛИ ЗАСИПВАНЕ ИЗКОПИ С ПРОБЕГ ДО 40М ПРИ НОРМ.УСЛОВИЯ | м3 | 1131.1
ВОДОПРОВОДНИ РАБОТИ
6 | ИЗПИТВАНЕ ПЛЪТНОСТТА НА ТРЪБОПРОВОДИ ПОД ХИДР.НАЛЯГАНЕ ДО ф400 <<09-88-002>> | м | 695.65
7 | Полагане на сигнална лента | м | 695.65
8 | Полагане на детекторна лента | м | 695.65
9 | Предпазна ограда и пасарелки | м | 695.65
10 | Временна организация на движението | бр. | 1
11 | ДОСТАВКА И МОНТАЖ НА ТРЪБИ ПЕ Ф90 DN10 | м | 695.65
12 | Направа челна заварка на тръбно съединение от полиетиленови тръби ф 90 мм | бр. | 46
13 | Доставка и монтаж на свободен фланец ф90-10 | бр. | 10
14 | Доставка и монтаж на фланшов адаптор ф90-10 | бр. | 10
15 | Доставка и монтаж на тройник ф90-10 | бр. | 10
16 | Доставка и монтаж на коляно 90 град. ф90-10 | бр. | 5
17 | ПЕ-ВП ф90-10 - 1,5 м | бр. | 2
18 | надземен ПХ ф70/80 с фланцова пета | бр. | 2
19 | ОБ - тройник ф90-10 | бр. | 10
20 | ОБ - коляно 90 град. ф90-10 | бр. | 3
21 | ОБ - СКф80 ПХф70/80 | бр. | 2
22 | ОБ - СКф80 | бр. | 1
23 | Доставка и монтаж на СК С ПРЕДП.ГАРНИТУРА Ф80мм | бр. | 4
24 | шахта | бр. | 1
25 | СК ф80 - 1 бр | бр. | 1
26 | ТРОТОАР.КРАНОВЕ КОМПЛ. С ОХР.ГАРНИТУРА 3/4"А | бр. | 41
27 | Монтаж на полиетиленови тръби на челна заварка в открити изкопи ф 25 мм <<09-50-059>> | м | 214.2
28 | Монтаж на фасонни части PE ф25мм | бр. | 123
29 | Доставка кол. с външна резба ф25/3/4" | бр. | 41
30 | Доставка адаптор мъжки ф25/3/4" | бр. | 123
31 | Доставка водовземна скоба ф90/3/4" | бр. | 41
32 | ДЕЗИНФЕКЦИЯ ВОДОПРОВОДИ ф100ММ | 100 м. | 6.9565
НАСИПНИ РАБОТИ
33 | Доставка на пясък/фракция 0-4/ и направа на подложка и засипка на тръби | м3 | 408.53
34 | Доставка на пясък /фракция 0-4/и направа на подложка и засипка на тръби | м3 | 86.15
35 | РЪЧНО ЗАСИПВАНЕ ТЕСНИ ИЗКОПИ С ПЯСЪК | м3 | 408.53
36 | ПРЕВОЗ ЗЕМНИ МАСИ НА 25КМ ( х 1.3 КОЕФИЦИЕНТ НА РАЗБУХВАНЕ ) | м3 | 214.2
37 | ОБРАТНА ЗАСИПКА НА ЗЕМНИ ПОЧВИ (х 1.3 КОЕФИЦИЕНТ ЗА РАЗБУХВАНЕ) | м3 | 214.2
38 | УПЛЪТНЯВАНЕ ЗЕМНИ ПОЧВИ С ПНЕВМАТИЧНА ТРАМБОВКА ПЛАСТ 20СМ (х 1.3 КОЕФИЦИЕНТ ЗА РАЗБУХВАНЕ) | м3 | 214.2
39 | ДОСТАВКА ОТ 20 км И ПОЛАГАНЕ НА ТРОШЕНОКАМЕННА НАСТИЛКА (х 1.1 КОЕФИЦИЕНТ ЗА РАЗБУХВАНЕ) | м3 | 208.7
40 | ЗАСИПВАНЕ НА ТЕСНИ ИЗКОПИ С ТРОШЛЯК ВКЛ. ТРАМБОВАНЕ | м3 | 444.31
РАЗВАЛЯНЕ И ВЪЗСТАНОВЯВАНЕ НА НАСТИЛКА
41 | РЯЗАНЕ АСФАЛТОВА НАСТИЛКА 9СМ С МАШИНА | м | 1460.87
42 | МЕХАНИЗИРАНО РАЗКЪРТВАНЕ АСФАЛТОВА НАСТИЛКА С d=9СМ | м2 | 695.65
43 | МЕХАНИЗИРАНО РАЗКЪРТВАНЕ ПЪТНИ НАСТИЛКИ, ОСНОВА ОТ ТРОШЕНОКАМЕННА НАСТИЛКА Д 15.15см | м3 | 208.7
44 | НАТОВАРВАНЕ РАЗКОПАНА СКАЛНИ ПОЧВА НА ТРАНСПОРТ С БАГЕР ( х 1.1 КОЕФИЦИЕНТ НА РАЗБУХВАНЕ ) | м3 | 208.7
45 | ПРЕВОЗ СКАЛНИ МАСИ НА 25КМ ( х 1.1 КОЕФИЦИЕНТ НА РАЗБУХВАНЕ ) | м3 | 208.7
46 | НАПРАВА НА ПЪРВИ БИТУМЕН РАЗЛИВ | м2 | 664.03
47 | НАПРАВА НА ВТОРИ БИТУМЕН РАЗЛИВ | м2 | 664.03
48 | ДОСТАВКА И НАПРАВА НА АСФАЛТОВА НАСТИЛКА НЕПЛЪТНА СМЕС H=5см. | тона | 87.41
49 | ДОСТАВКА И НАПРАВА НА АСФАЛТОВА НАСТИЛКА ПЛЪТНА СМЕС H=4см. | тона | 69.93
50 | ЗАЛИВАНЕ НА ФУГИ НОВ-СТАР АСФАЛТ С БИТУМ | м | 1328.06
Клон № 14
ЗЕМНО-ИЗКОПНИ РАБОТИ
1 | ИЗКОПИ С ШИРИНА 0.60 - 1.20м В УКРЕПЕНИ ЗЕМНИ ПОЧВИ ДЪЛБОЧИНА 0,00 - 2,00 м - РЪЧНО 20% | м3 | 55.15
2 | ИЗКОПИ С ШИРИНА 0.60 - 1.20м В УКРЕПЕНИ ЗЕМНИ ПОЧВИ С ДЪЛБОЧИНА 0,00 - 2,00 м ПРИ НОРМАЛНИ УСЛОВИЯ НА ОТВАЛА- МАШИННО 80% | м3 | 220.62
3 | НАТОВАРВАНЕ РАЗКОПАНИ МАСИ НА ТРАНСПОРТ С БАГЕР ( х 1.3 КОЕФИЦИЕНТ НА РАЗБУХВАНЕ ) | м3 | 261.97
4 | ПРЕВОЗ ЗЕМНИ МАСИ НА 25КМ ( х 1.3 КОЕФИЦИЕНТ НА РАЗБУХВАНЕ ) | м3 | 261.97
5 | РАЗРИВАНЕ С БУЛДОЗЕР ИЛИ ЗАСИПВАНЕ ИЗКОПИ С ПРОБЕГ ДО 40М ПРИ НОРМ.УСЛОВИЯ | м3 | 261.97
ВОДОПРОВОДНИ РАБОТИ
6 | ИЗПИТВАНЕ ПЛЪТНОСТТА НА ТРЪБОПРОВОДИ ПОД ХИДР.НАЛЯГАНЕ ДО ф400 <<09-88-002>> | м | 154.1
7 | Полагане на сигнална лента | м | 154.1
8 | Полагане на детекторна лента | м | 154.1
9 | Предпазна ограда и пасарелки | м | 154.1
10 | Временна организация на движението | бр. | 1
11 | ДОСТАВКА И МОНТАЖ НА ТРЪБИ ПЕ Ф90 DN10 | м | 154.1
12 | Направа челна заварка на тръбно съединение от полиетиленови тръби ф 90 мм | бр. | 4
13 | Доставка и монтаж на свободен фланец ф90-10 | бр. | 2
14 | Доставка и монтаж на фланшов адаптор ф90-10 | бр. | 2
15 | Доставка и монтаж на коляно 90 град. ф90-10 | бр. | 1
16 | ОБ - коляно 90 град. ф90-10 | бр. | 1
17 | ОБ - СКф80 | бр. | 1
18 | Доставка и монтаж на СК С ПРЕДП.ГАРНИТУРА Ф80мм | бр. | 1
19 | шахта | бр. | 2
20 | СК ф80 - 1 бр | бр. | 1
21 | ТРОТОАР.КРАНОВЕ КОМПЛ. С ОХР.ГАРНИТУРА 3/4"А | бр. | 3
22 | Монтаж на полиетиленови тръби на челна заварка в открити изкопи ф 25 мм <<09-50-059>> | м | 13.8
23 | Монтаж на фасонни части PE ф25мм | бр. | 9
24 | Доставка кол. с външна резба ф25/3/4" | бр. | 3
25 | Доставка адаптор мъжки ф25/3/4" | бр. | 9
26 | Доставка водовземна скоба ф90/3/4" | бр. | 3
27 | ДЕЗИНФЕКЦИЯ ВОДОПРОВОДИ ф100ММ | 100 м. | 1.541
НАСИПНИ РАБОТИ
28 | Доставка на пясък/фракция 0-4/ и направа на подложка и засипка на тръби | м3 | 79.93
29 | Доставка на пясък /фракция 0-4/и направа на подложка и засипка на тръби | м3 | 16.49
30 | РЪЧНО ЗАСИПВАНЕ ТЕСНИ ИЗКОПИ С ПЯСЪК | м3 | 79.93
31 | ПРЕВОЗ ЗЕМНИ МАСИ НА 25КМ ( х 1.3 КОЕФИЦИЕНТ НА РАЗБУХВАНЕ ) | м3 | 13.8
32 | ОБРАТНА ЗАСИПКА НА ЗЕМНИ ПОЧВИ (х 1.3 КОЕФИЦИЕНТ ЗА РАЗБУХВАНЕ) | м3 | 13.8
33 | УПЛЪТНЯВАНЕ ЗЕМНИ ПОЧВИ С ПНЕВМАТИЧНА ТРАМБОВКА ПЛАСТ 20СМ (х 1.3 КОЕФИЦИЕНТ ЗА РАЗБУХВАНЕ) | м3 | 13.8
34 | ДОСТАВКА ОТ 20 км И ПОЛАГАНЕ НА ТРОШЕНОКАМЕННА НАСТИЛКА (х 1.1 КОЕФИЦИЕНТ ЗА РАЗБУХВАНЕ) | м3 | 46.23
35 | ЗАСИПВАНЕ НА ТЕСНИ ИЗКОПИ С ТРОШЛЯК ВКЛ. ТРАМБОВАНЕ | м3 | 120.4
РАЗВАЛЯНЕ И ВЪЗСТАНОВЯВАНЕ НА НАСТИЛКА
36 | РЯЗАНЕ АСФАЛТОВА НАСТИЛКА 9СМ С МАШИНА | м | 72.58
37 | МЕХАНИЗИРАНО РАЗКЪРТВАНЕ АСФАЛТОВА НАСТИЛКА С d=9СМ | м2 | 154.1
38 | МЕХАНИЗИРАНО РАЗКЪРТВАНЕ ПЪТНИ НАСТИЛКИ, ОСНОВА ОТ ТРОШЕНОКАМЕННА НАСТИЛКА Д 15.15см | м3 | 46.23
39 | НАТОВАРВАНЕ РАЗКОПАНА СКАЛНИ ПОЧВА НА ТРАНСПОРТ С БАГЕР ( х 1.1 КОЕФИЦИЕНТ НА РАЗБУХВАНЕ ) | м3 | 46.23
40 | ПРЕВОЗ СКАЛНИ МАСИ НА 25КМ ( х 1.1 КОЕФИЦИЕНТ НА РАЗБУХВАНЕ ) | м3 | 46.23
41 | НАПРАВА НА ПЪРВИ БИТУМЕН РАЗЛИВ | м2 | 32.99
42 | НАПРАВА НА ВТОРИ БИТУМЕН РАЗЛИВ | м2 | 32.99
43 | ДОСТАВКА И НАПРАВА НА АСФАЛТОВА НАСТИЛКА НЕПЛЪТНА СМЕС H=5см. | тона | 4.34
44 | ДОСТАВКА И НАПРАВА НА АСФАЛТОВА НАСТИЛКА ПЛЪТНА СМЕС H=4см. | тона | 3.48
45 | ЗАЛИВАНЕ НА ФУГИ НОВ-СТАР АСФАЛТ С БИТУМ | м | 65.98
Клон № 15
ЗЕМНО-ИЗКОПНИ РАБОТИ
1 | ИЗКОПИ С ШИРИНА 0.60 - 1.20м В УКРЕПЕНИ ЗЕМНИ ПОЧВИ ДЪЛБОЧИНА 0,00 - 2,00 м - РЪЧНО 20% | м3 | 145.03
2 | ИЗКОПИ С ШИРИНА 0.60 - 1.20м В УКРЕПЕНИ ЗЕМНИ ПОЧВИ С ДЪЛБОЧИНА 0,00 - 2,00 м ПРИ НОРМАЛНИ УСЛОВИЯ НА ОТВАЛА- МАШИННО 80% | м3 | 580.13
3 | НАТОВАРВАНЕ РАЗКОПАНИ МАСИ НА ТРАНСПОРТ С БАГЕР ( х 1.3 КОЕФИЦИЕНТ НА РАЗБУХВАНЕ ) | м3 | 680.16
4 | ПРЕВОЗ ЗЕМНИ МАСИ НА 25КМ ( х 1.3 КОЕФИЦИЕНТ НА РАЗБУХВАНЕ ) | м3 | 680.16
5 | РАЗРИВАНЕ С БУЛДОЗЕР ИЛИ ЗАСИПВАНЕ ИЗКОПИ С ПРОБЕГ ДО 40М ПРИ НОРМ.УСЛОВИЯ | м3 | 680.16
ВОДОПРОВОДНИ РАБОТИ
6 | ИЗПИТВАНЕ ПЛЪТНОСТТА НА ТРЪБОПРОВОДИ ПОД ХИДР.НАЛЯГАНЕ ДО ф400 <<09-88-002>> | м | 398.65
7 | Полагане на сигнална лента | м | 398.65
8 | Полагане на детекторна лента | м | 398.65
9 | Предпазна ограда и пасарелки | м | 398.65
10 | Временна организация на движението | бр. | 1
11 | ДОСТАВКА И МОНТАЖ НА ТРЪБИ ПЕ Ф90 DN10 | м | 398.65
12 | Направа челна заварка на тръбно съединение от полиетиленови тръби ф 90 мм | бр. | 9
13 | Доставка и монтаж на свободен фланец ф90-10 | бр. | 3
14 | Доставка и монтаж на фланшов адаптор ф90-10 | бр. | 3
15 | Доставка и монтаж на тройник ф90-10 | бр. | 2
16 | Доставка и монтаж на коляно 90 град. ф90-10 | бр. | 1
17 | ПЕ-ВП ф90-10 - 1,5 м | бр. | 1
18 | надземен ПХ ф70/80 с фланцова пета | бр. | 1
19 | ОБ - тройник ф90-10 | бр. | 2
20 | ОБ - коляно 90 град. ф90-10 | бр. | 1
21 | ОБ - СКф80 ПХф70/80 | бр. | 1
22 | ОБ - СКф80 | бр. | 1
23 | Доставка и монтаж на СК С ПРЕДП.ГАРНИТУРА Ф80мм | бр. | 1
24 | ТРОТОАР.КРАНОВЕ КОМПЛ. С ОХР.ГАРНИТУРА 3/4"А | бр. | 15
25 | Монтаж на полиетиленови тръби на челна заварка в открити изкопи ф 25 мм <<09-50-059>> | м | 45
26 | Монтаж на фасонни части PE ф25мм | бр. | 45
27 | Доставка кол. с външна резба ф25/3/4" | бр. | 15
28 | Доставка адаптор мъжки ф25/3/4" | бр. | 45
29 | Доставка водовземна скоба ф90/3/4" | бр. | 15
30 | ДЕЗИНФЕКЦИЯ ВОДОПРОВОДИ ф100ММ | 100 м. | 3.9865
НАСИПНИ РАБОТИ
31 | Доставка на пясък/фракция 0-4/ и направа на подложка и засипка на тръби | м3 | 210.64
32 | Доставка на пясък /фракция 0-4/и направа на подложка и засипка на тръби | м3 | 43.47
33 | РЪЧНО ЗАСИПВАНЕ ТЕСНИ ИЗКОПИ С ПЯСЪК | м3 | 210.64
34 | ПРЕВОЗ ЗЕМНИ МАСИ НА 25КМ ( х 1.3 КОЕФИЦИЕНТ НА РАЗБУХВАНЕ ) | м3 | 45
35 | ОБРАТНА ЗАСИПКА НА ЗЕМНИ ПОЧВИ (х 1.3 КОЕФИЦИЕНТ ЗА РАЗБУХВАНЕ) | м3 | 45
36 | УПЛЪТНЯВАНЕ ЗЕМНИ ПОЧВИ С ПНЕВМАТИЧНА ТРАМБОВКА ПЛАСТ 20СМ (х 1.3 КОЕФИЦИЕНТ ЗА РАЗБУХВАНЕ) | м3 | 45
37 | ДОСТАВКА ОТ 20 км И ПОЛАГАНЕ НА ТРОШЕНОКАМЕННА НАСТИЛКА (х 1.1 КОЕФИЦИЕНТ ЗА РАЗБУХВАНЕ) | м3 | 119.6
38 | ЗАСИПВАНЕ НА ТЕСНИ ИЗКОПИ С ТРОШЛЯК ВКЛ. ТРАМБОВАНЕ | м3 | 310.06
РАЗВАЛЯНЕ И ВЪЗСТАНОВЯВАНЕ НА НАСТИЛКА
39 | РЯЗАНЕ АСФАЛТОВА НАСТИЛКА 9СМ С МАШИНА | м | 837.17
40 | МЕХАНИЗИРАНО РАЗКЪРТВАНЕ АСФАЛТОВА НАСТИЛКА С d=9СМ | м2 | 398.65
41 | МЕХАНИЗИРАНО РАЗКЪРТВАНЕ ПЪТНИ НАСТИЛКИ, ОСНОВА ОТ ТРОШЕНОКАМЕННА НАСТИЛКА Д 15.15см | м3 | 119.6
42 | НАТОВАРВАНЕ РАЗКОПАНА СКАЛНИ ПОЧВА НА ТРАНСПОРТ С БАГЕР ( х 1.1 КОЕФИЦИЕНТ НА РАЗБУХВАНЕ ) | м3 | 119.6
43 | ПРЕВОЗ СКАЛНИ МАСИ НА 25КМ ( х 1.1 КОЕФИЦИЕНТ НА РАЗБУХВАНЕ ) | м3 | 119.6
44 | НАПРАВА НА ПЪРВИ БИТУМЕН РАЗЛИВ | м2 | 380.53
45 | НАПРАВА НА ВТОРИ БИТУМЕН РАЗЛИВ | м2 | 380.53
46 | ДОСТАВКА И НАПРАВА НА АСФАЛТОВА НАСТИЛКА НЕПЛЪТНА СМЕС H=5см. | тона | 49.28
47 | ДОСТАВКА И НАПРАВА НА АСФАЛТОВА НАСТИЛКА ПЛЪТНА СМЕС H=4см. | тона | 39.42
48 | ЗАЛИВАНЕ НА ФУГИ НОВ-СТАР АСФАЛТ С БИТУМ | м | 761.06
Клон № 15.1
ЗЕМНО-ИЗКОПНИ РАБОТИ
1 | ИЗКОПИ С ШИРИНА 0.60 - 1.20м В УКРЕПЕНИ ЗЕМНИ ПОЧВИ ДЪЛБОЧИНА 0,00 - 2,00 м - РЪЧНО 20% | м3 | 57.9
2 | ИЗКОПИ С ШИРИНА 0.60 - 1.20м В УКРЕПЕНИ ЗЕМНИ ПОЧВИ С ДЪЛБОЧИНА 0,00 - 2,00 м ПРИ НОРМАЛНИ УСЛОВИЯ НА ОТВАЛА- МАШИННО 80% | м3 | 231.6
3 | НАТОВАРВАНЕ РАЗКОПАНИ МАСИ НА ТРАНСПОРТ С БАГЕР ( х 1.3 КОЕФИЦИЕНТ НА РАЗБУХВАНЕ ) | м3 | 260.1
4 | ПРЕВОЗ ЗЕМНИ МАСИ НА 25КМ ( х 1.3 КОЕФИЦИЕНТ НА РАЗБУХВАНЕ ) | м3 | 260.1
5 | РАЗРИВАНЕ С БУЛДОЗЕР ИЛИ ЗАСИПВАНЕ ИЗКОПИ С ПРОБЕГ ДО 40М ПРИ НОРМ.УСЛОВИЯ | м3 | 260.1
ВОДОПРОВОДНИ РАБОТИ
6 | ИЗПИТВАНЕ ПЛЪТНОСТТА НА ТРЪБОПРОВОДИ ПОД ХИДР.НАЛЯГАНЕ ДО ф400 <<09-88-002>> | м | 153.75
7 | Полагане на сигнална лента | м | 153.75
8 | Полагане на детекторна лента | м | 153.75
9 | Предпазна ограда и пасарелки | м | 153.75
10 | Временна организация на движението | бр. | 1
11 | ДОСТАВКА И МОНТАЖ НА ТРЪБИ ПЕ Ф90 DN10 | м | 153.75
12 | Направа челна заварка на тръбно съединение от полиетиленови тръби ф 90 мм | бр. | 7
13 | Доставка и монтаж на свободен фланец ф90-10 | бр. | 1
14 | Доставка и монтаж на фланшов адаптор ф90-10 | бр. | 1
15 | Доставка и монтаж на тройник ф90-10 | бр. | 1
16 | Доставка и монтаж на коляно 90 град. ф90-10 | бр. | 21
17 | Доставка и монтаж на коляно 45 град. ф90-10 | бр. | 1
18 | ПЕ-ВП ф90-10 - 1,5 м | бр. | 1
19 | надземен ПХ ф70/80 с фланцова пета | бр. | 1
20 | ОБ - тройник ф90-10 | бр. | 1
21 | ОБ - коляно 90 град. ф90-10 | бр. | 2
22 | ОБ - СКф80 ПХф70/80 | бр. | 1
23 | ТРОТОАР.КРАНОВЕ КОМПЛ. С ОХР.ГАРНИТУРА 3/4"А | бр. | 5
24 | Монтаж на полиетиленови тръби на челна заварка в открити изкопи ф 25 мм <<09-50-059>> | м | 29.4
25 | Монтаж на фасонни части PE ф25мм | бр. | 15
26 | Доставка кол. с външна резба ф25/3/4" | бр. | 5
27 | Доставка адаптор мъжки ф25/3/4" | бр. | 15
28 | Доставка водовземна скоба ф90/3/4" | бр. | 5
29 | ДЕЗИНФЕКЦИЯ ВОДОПРОВОДИ ф100ММ | 100 м. | 1.5375
НАСИПНИ РАБОТИ
30 | Доставка на пясък/фракция 0-4/ и направа на подложка и засипка на тръби | м3 | 84.52
31 | Доставка на пясък /фракция 0-4/и направа на подложка и засипка на тръби | м3 | 17.64
32 | РЪЧНО ЗАСИПВАНЕ ТЕСНИ ИЗКОПИ С ПЯСЪК | м3 | 84.52
33 | ПРЕВОЗ ЗЕМНИ МАСИ НА 25КМ ( х 1.3 КОЕФИЦИЕНТ НА РАЗБУХВАНЕ ) | м3 | 29.4
34 | ОБРАТНА ЗАСИПКА НА ЗЕМНИ ПОЧВИ (х 1.3 КОЕФИЦИЕНТ ЗА РАЗБУХВАНЕ) | м3 | 29.4
35 | УПЛЪТНЯВАНЕ ЗЕМНИ ПОЧВИ С ПНЕВМАТИЧНА ТРАМБОВКА ПЛАСТ 20СМ (х 1.3 КОЕФИЦИЕНТ ЗА РАЗБУХВАНЕ) | м3 | 29.4
36 | ДОСТАВКА ОТ 20 км И ПОЛАГАНЕ НА ТРОШЕНОКАМЕННА НАСТИЛКА (х 1.1 КОЕФИЦИЕНТ ЗА РАЗБУХВАНЕ) | м3 | 46.13
37 | ЗАСИПВАНЕ НА ТЕСНИ ИЗКОПИ С ТРОШЛЯК ВКЛ. ТРАМБОВАНЕ | м3 | 114.08
РАЗВАЛЯНЕ И ВЪЗСТАНОВЯВАНЕ НА НАСТИЛКА
38 | РЯЗАНЕ АСФАЛТОВА НАСТИЛКА 9СМ С МАШИНА | м | 327.68
39 | МЕХАНИЗИРАНО РАЗКЪРТВАНЕ АСФАЛТОВА НАСТИЛКА С d=9СМ | м2 | 153.75
40 | МЕХАНИЗИРАНО РАЗКЪРТВАНЕ ПЪТНИ НАСТИЛКИ, ОСНОВА ОТ ТРОШЕНОКАМЕННА НАСТИЛКА Д 15.15см | м3 | 46.13
41 | НАТОВАРВАНЕ РАЗКОПАНА СКАЛНИ ПОЧВА НА ТРАНСПОРТ С БАГЕР ( х 1.1 КОЕФИЦИЕНТ НА РАЗБУХВАНЕ ) | м3 | 46.13
42 | ПРЕВОЗ СКАЛНИ МАСИ НА 25КМ ( х 1.1 КОЕФИЦИЕНТ НА РАЗБУХВАНЕ ) | м3 | 46.13
43 | НАПРАВА НА ПЪРВИ БИТУМЕН РАЗЛИВ | м2 | 148.95
44 | НАПРАВА НА ВТОРИ БИТУМЕН РАЗЛИВ | м2 | 148.95
45 | ДОСТАВКА И НАПРАВА НА АСФАЛТОВА НАСТИЛКА НЕПЛЪТНА СМЕС H=5см. | тона | 18.93
46 | ДОСТАВКА И НАПРАВА НА АСФАЛТОВА НАСТИЛКА ПЛЪТНА СМЕС H=4см. | тона | 15.14
47 | ЗАЛИВАНЕ НА ФУГИ НОВ-СТАР АСФАЛТ С БИТУМ | м | 297.89
Клон № 15.2
ЗЕМНО-ИЗКОПНИ РАБОТИ
1 | ИЗКОПИ С ШИРИНА 0.60 - 1.20м В УКРЕПЕНИ ЗЕМНИ ПОЧВИ ДЪЛБОЧИНА 0,00 - 2,00 м - РЪЧНО 20% | м3 | 37.27
2 | ИЗКОПИ С ШИРИНА 0.60 - 1.20м В УКРЕПЕНИ ЗЕМНИ ПОЧВИ С ДЪЛБОЧИНА 0,00 - 2,00 м ПРИ НОРМАЛНИ УСЛОВИЯ НА ОТВАЛА- МАШИННО 80% | м3 | 149.09
3 | НАТОВАРВАНЕ РАЗКОПАНИ МАСИ НА ТРАНСПОРТ С БАГЕР ( х 1.3 КОЕФИЦИЕНТ НА РАЗБУХВАНЕ ) | м3 | 171.36
4 | ПРЕВОЗ ЗЕМНИ МАСИ НА 25КМ ( х 1.3 КОЕФИЦИЕНТ НА РАЗБУХВАНЕ ) | м3 | 171.36
5 | РАЗРИВАНЕ С БУЛДОЗЕР ИЛИ ЗАСИПВАНЕ ИЗКОПИ С ПРОБЕГ ДО 40М ПРИ НОРМ.УСЛОВИЯ | м3 | 171.36
ВОДОПРОВОДНИ РАБОТИ
6 | ИЗПИТВАНЕ ПЛЪТНОСТТА НА ТРЪБОПРОВОДИ ПОД ХИДР.НАЛЯГАНЕ ДО ф400 <<09-88-002>> | м | 100.8
7 | Полагане на сигнална лента | м | 100.8
8 | Полагане на детекторна лента | м | 100.8
9 | Предпазна ограда и пасарелки | м | 100.8
10 | Временна организация на движението | бр. | 1
11 | ДОСТАВКА И МОНТАЖ НА ТРЪБИ ПЕ Ф90 DN10 | м | 100.8
12 | Направа челна заварка на тръбно съединение от полиетиленови тръби ф 90 мм | бр. | 7
13 | Доставка и монтаж на свободен фланец ф90-10 | бр. | 1
14 | Доставка и монтаж на фланшов адаптор ф90-10 | бр. | 1
15 | Доставка и монтаж на тройник ф90-10 | бр. | 1
16 | Доставка и монтаж на коляно 90 град. ф90-10 | бр. | 2
17 | ПЕ-ВП ф90-10 - 1,5 м | бр. | 1
18 | надземен ПХ ф70/80 с фланцова пета | бр. | 1
19 | ОБ - тройник ф90-10 | бр. | 1
20 | ОБ - коляно 90 град. ф90-10 | бр. | 2
21 | ОБ - СКф80 ПХф70/80 | бр. | 1
22 | ТРОТОАР.КРАНОВЕ КОМПЛ. С ОХР.ГАРНИТУРА 3/4"А | бр. | 5
23 | Монтаж на полиетиленови тръби на челна заварка в открити изкопи ф 25 мм <<09-50-059>> | м | 15
24 | Монтаж на фасонни части PE ф25мм | бр. | 15
25 | Доставка кол. с външна резба ф25/3/4" | бр. | 5
26 | Доставка адаптор мъжки ф25/3/4" | бр. | 15
27 | Доставка водовземна скоба ф90/3/4" | бр. | 5
28 | ДЕЗИНФЕКЦИЯ ВОДОПРОВОДИ ф100ММ | 100 м. | 1.008
НАСИПНИ РАБОТИ
29 | Доставка на пясък/фракция 0-4/ и направа на подложка и засипка на тръби | м3 | 54.49
30 | Доставка на пясък /фракция 0-4/и направа на подложка и засипка на тръби | м3 | 11.28
31 | РЪЧНО ЗАСИПВАНЕ ТЕСНИ ИЗКОПИ С ПЯСЪК | м3 | 54.49
32 | ПРЕВОЗ ЗЕМНИ МАСИ НА 25КМ ( х 1.3 КОЕФИЦИЕНТ НА РАЗБУХВАНЕ ) | м3 | 15
33 | ОБРАТНА ЗАСИПКА НА ЗЕМНИ ПОЧВИ (х 1.3 КОЕФИЦИЕНТ ЗА РАЗБУХВАНЕ) | м3 | 15
34 | УПЛЪТНЯВАНЕ ЗЕМНИ ПОЧВИ С ПНЕВМАТИЧНА ТРАМБОВКА ПЛАСТ 20СМ (х 1.3 КОЕФИЦИЕНТ ЗА РАЗБУХВАНЕ) | м3 | 15
35 | ДОСТАВКА ОТ 20 км И ПОЛАГАНЕ НА ТРОШЕНОКАМЕННА НАСТИЛКА (х 1.1 КОЕФИЦИЕНТ ЗА РАЗБУХВАНЕ) | м3 | 30.24
36 | ЗАСИПВАНЕ НА ТЕСНИ ИЗКОПИ С ТРОШЛЯК ВКЛ. ТРАМБОВАНЕ | м3 | 76.55
РАЗВАЛЯНЕ И ВЪЗСТАНОВЯВАНЕ НА НАСТИЛКА
37 | НАТОВАРВАНЕ РАЗКОПАНА СКАЛНИ ПОЧВА НА ТРАНСПОРТ С БАГЕР ( х 1.1 КОЕФИЦИЕНТ НА РАЗБУХВАНЕ ) | м3 | 54.49
38 | ПРЕВОЗ СКАЛНИ МАСИ НА 25КМ ( х 1.1 КОЕФИЦИЕНТ НА РАЗБУХВАНЕ ) | м3 | 54.49
Клон № 15.3
ЗЕМНО-ИЗКОПНИ РАБОТИ
1 | ИЗКОПИ С ШИРИНА 0.60 - 1.20м В УКРЕПЕНИ ЗЕМНИ ПОЧВИ ДЪЛБОЧИНА 0,00 - 2,00 м - РЪЧНО 20% | м3 | 37.82
2 | ИЗКОПИ С ШИРИНА 0.60 - 1.20м В УКРЕПЕНИ ЗЕМНИ ПОЧВИ С ДЪЛБОЧИНА 0,00 - 2,00 м ПРИ НОРМАЛНИ УСЛОВИЯ НА ОТВАЛА- МАШИННО 80% | м3 | 151.26
3 | НАТОВАРВАНЕ РАЗКОПАНИ МАСИ НА ТРАНСПОРТ С БАГЕР ( х 1.3 КОЕФИЦИЕНТ НА РАЗБУХВАНЕ ) | м3 | 91.88
4 | ПРЕВОЗ ЗЕМНИ МАСИ НА 25КМ ( х 1.3 КОЕФИЦИЕНТ НА РАЗБУХВАНЕ ) | м3 | 91.88
5 | РАЗРИВАНЕ С БУЛДОЗЕР ИЛИ ЗАСИПВАНЕ ИЗКОПИ С ПРОБЕГ ДО 40М ПРИ НОРМ.УСЛОВИЯ | м3 | 91.88
ВОДОПРОВОДНИ РАБОТИ
6 | ИЗПИТВАНЕ ПЛЪТНОСТТА НА ТРЪБОПРОВОДИ ПОД ХИДР.НАЛЯГАНЕ ДО ф400 <<09-88-002>> | м | 54.05
7 | Полагане на сигнална лента | м | 54.05
8 | Полагане на детекторна лента | м | 54.05
9 | Предпазна ограда и пасарелки | м | 54.05
10 | Временна организация на движението | бр. | 1
11 | ДОСТАВКА И МОНТАЖ НА ТРЪБИ ПЕ Ф90 DN10 | м | 54.05
12 | Направа челна заварка на тръбно съединение от полиетиленови тръби ф 90 мм | бр. | 15
13 | Доставка и монтаж на свободен фланец ф90-10 | бр. | 3
14 | Доставка и монтаж на фланшов адаптор ф90-10 | бр. | 3
15 | Доставка и монтаж на тройник ф90-10 | бр. | 3
16 | Доставка и монтаж на коляно 90 град. ф90-10 | бр. | 1
17 | Доставка и монтаж на коляно 60 град. ф90-10 | бр. | 1
18 | ПЕ-ВП ф90-10 - 1,5 м | бр. | 1
19 | надземен ПХ ф70/80 с фланцова пета | бр. | 1
20 | ОБ - тройник ф90-10 | бр. | 3
21 | ОБ - коляно 60 град. ф90-10 | бр. | 1
22 | ОБ - СКф80 ПХф70/80 | бр. | 1
23 | ОБ - СКф80 | бр. | 1
24 | Доставка и монтаж на СК С ПРЕДП.ГАРНИТУРА Ф80мм | бр. | 1
25 | шахта | бр. | 1
26 | ТРОТОАР.КРАНОВЕ КОМПЛ. С ОХР.ГАРНИТУРА 3/4"А | бр. | 1
27 | Монтаж на полиетиленови тръби на челна заварка в открити изкопи ф 25 мм <<09-50-059>> | м | 5.5
28 | Монтаж на фасонни части PE ф25мм | бр. | 3
29 | Доставка кол. с външна резба ф25/3/4" | бр. | 1
30 | Доставка адаптор мъжки ф25/3/4" | бр. | 3
31 | Доставка водовземна скоба ф90/3/4" | бр. | 1
32 | ДЕЗИНФЕКЦИЯ ВОДОПРОВОДИ ф100ММ | 100 м. | 0.5405
НАСИПНИ РАБОТИ
33 | Доставка на пясък/фракция 0-4/ и направа на подложка и засипка на тръби | м3 | 27.5
34 | Доставка на пясък /фракция 0-4/и направа на подложка и засипка на тръби | м3 | 5.65
35 | РЪЧНО ЗАСИПВАНЕ ТЕСНИ ИЗКОПИ С ПЯСЪК | м3 | 27.5
36 | ПРЕВОЗ ЗЕМНИ МАСИ НА 25КМ ( х 1.3 КОЕФИЦИЕНТ НА РАЗБУХВАНЕ ) | м3 | 27
37 | ОБРАТНА ЗАСИПКА НА ЗЕМНИ ПОЧВИ (х 1.3 КОЕФИЦИЕНТ ЗА РАЗБУХВАНЕ) | м3 | 27
38 | УПЛЪТНЯВАНЕ ЗЕМНИ ПОЧВИ С ПНЕВМАТИЧНА ТРАМБОВКА ПЛАСТ 20СМ (х 1.3 КОЕФИЦИЕНТ ЗА РАЗБУХВАНЕ) | м3 | 27
39 | ДОСТАВКА ОТ 20 км И ПОЛАГАНЕ НА ТРОШЕНОКАМЕННА НАСТИЛКА (х 1.1 КОЕФИЦИЕНТ ЗА РАЗБУХВАНЕ) | м3 | 21.62
40 | ЗАСИПВАНЕ НА ТЕСНИ ИЗКОПИ С ТРОШЛЯК ВКЛ. ТРАМБОВАНЕ | м3 | 42.76
РАЗВАЛЯНЕ И ВЪЗСТАНОВЯВАНЕ НА НАСТИЛКА
41 | МЕХАНИЗИРАНО РАЗКЪРТВАНЕ АСФАЛТОВА НАСТИЛКА С d=9СМ | м2 | 54.05
42 | МЕХАНИЗИРАНО РАЗКЪРТВАНЕ ПЪТНИ НАСТИЛКИ, ОСНОВА ОТ ТРОШЕНОКАМЕННА НАСТИЛКА Д 15.15см | м3 | 16.22
43 | НАТОВАРВАНЕ РАЗКОПАНА СКАЛНИ ПОЧВА НА ТРАНСПОРТ С БАГЕР ( х 1.1 КОЕФИЦИЕНТ НА РАЗБУХВАНЕ ) | м3 | 16.22
44 | ПРЕВОЗ СКАЛНИ МАСИ НА 25КМ ( х 1.1 КОЕФИЦИЕНТ НА РАЗБУХВАНЕ ) | м3 | 16.22
Клон № 15.3.1
ЗЕМНО-ИЗКОПНИ РАБОТИ
1 | ИЗКОПИ С ШИРИНА 0.60 - 1.20м В УКРЕПЕНИ ЗЕМНИ ПОЧВИ ДЪЛБОЧИНА 0,00 - 2,00 м - РЪЧНО 20% | м3 | 30.65
2 | ИЗКОПИ С ШИРИНА 0.60 - 1.20м В УКРЕПЕНИ ЗЕМНИ ПОЧВИ С ДЪЛБОЧИНА 0,00 - 2,00 м ПРИ НОРМАЛНИ УСЛОВИЯ НА ОТВАЛА- МАШИННО 80% | м3 | 122.58
3 | НАТОВАРВАНЕ РАЗКОПАНИ МАСИ НА ТРАНСПОРТ С БАГЕР ( х 1.3 КОЕФИЦИЕНТ НА РАЗБУХВАНЕ ) | м3 | 126.23
4 | ПРЕВОЗ ЗЕМНИ МАСИ НА 25КМ ( х 1.3 КОЕФИЦИЕНТ НА РАЗБУХВАНЕ ) | м3 | 126.23
5 | РАЗРИВАНЕ С БУЛДОЗЕР ИЛИ ЗАСИПВАНЕ ИЗКОПИ С ПРОБЕГ ДО 40М ПРИ НОРМ.УСЛОВИЯ | м3 | 126.23
ВОДОПРОВОДНИ РАБОТИ
6 | ИЗПИТВАНЕ ПЛЪТНОСТТА НА ТРЪБОПРОВОДИ ПОД ХИДР.НАЛЯГАНЕ ДО ф400 <<09-88-002>> | м | 74.25
7 | Полагане на сигнална лента | м | 74.25
8 | Полагане на детекторна лента | м | 74.25
9 | Предпазна ограда и пасарелки | м | 74.25
10 | Временна организация на движението | бр. | 1
11 | ДОСТАВКА И МОНТАЖ НА ТРЪБИ ПЕ Ф90 DN10 | м | 74.25
12 | Направа челна заварка на тръбно съединение от полиетиленови тръби ф 90 мм | бр. | 1
13 | Доставка и монтаж на свободен фланец ф90-10 | бр. | 1
14 | Доставка и монтаж на фланшов адаптор ф90-10 | бр. | 1
15 | Доставка и монтаж на коляно 45 град. ф90-10 | бр. | 1
16 | ОБ - тройник ф90-10 | бр. | 1
17 | ТРОТОАР.КРАНОВЕ КОМПЛ. С ОХР.ГАРНИТУРА 3/4"А | бр. | 9
18 | Монтаж на полиетиленови тръби на челна заварка в открити изкопи ф 25 мм <<09-50-059>> | м | 15
19 | Монтаж на фасонни части PE ф25мм | бр. | 9
20 | Доставка кол. с външна резба ф25/3/4" | бр. | 3
21 | Доставка адаптор мъжки ф25/3/4" | бр. | 9
22 | Доставка водовземна скоба ф90/3/4" | бр. | 3
23 | ДЕЗИНФЕКЦИЯ ВОДОПРОВОДИ ф100ММ | 100 м. | 0.7425
НАСИПНИ РАБОТИ
24 | Доставка на пясък/фракция 0-4/ и направа на подложка и засипка на тръби | м3 | 39.44
25 | Доставка на пясък /фракция 0-4/и направа на подложка и засипка на тръби | м3 | 8.15
26 | РЪЧНО ЗАСИПВАНЕ ТЕСНИ ИЗКОПИ С ПЯСЪК | м3 | 39.44
27 | ПРЕВОЗ ЗЕМНИ МАСИ НА 25КМ ( х 1.3 КОЕФИЦИЕНТ НА РАЗБУХВАНЕ ) | м3 | 27
28 | ОБРАТНА ЗАСИПКА НА ЗЕМНИ ПОЧВИ (х 1.3 КОЕФИЦИЕНТ ЗА РАЗБУХВАНЕ) | м3 | 27
29 | УПЛЪТНЯВАНЕ ЗЕМНИ ПОЧВИ С ПНЕВМАТИЧНА ТРАМБОВКА ПЛАСТ 20СМ (х 1.3 КОЕФИЦИЕНТ ЗА РАЗБУХВАНЕ) | м3 | 27
30 | ДОСТАВКА ОТ 20 км И ПОЛАГАНЕ НА ТРОШЕНОКАМЕННА НАСТИЛКА (х 1.1 КОЕФИЦИЕНТ ЗА РАЗБУХВАНЕ) | м3 | 29.7
31 | ЗАСИПВАНЕ НА ТЕСНИ ИЗКОПИ С ТРОШЛЯК ВКЛ. ТРАМБОВАНЕ | м3 | 57.09
РАЗВАЛЯНЕ И ВЪЗСТАНОВЯВАНЕ НА НАСТИЛКА
32 | НАТОВАРВАНЕ РАЗКОПАНА СКАЛНИ ПОЧВА НА ТРАНСПОРТ С БАГЕР ( х 1.1 КОЕФИЦИЕНТ НА РАЗБУХВАНЕ ) | м3 | 39.44
33 | ПРЕВОЗ СКАЛНИ МАСИ НА 25КМ ( х 1.1 КОЕФИЦИЕНТ НА РАЗБУХВАНЕ ) | м3 | 39.44
Клон № 16
ЗЕМНО-ИЗКОПНИ РАБОТИ
1 | ИЗКОПИ С ШИРИНА 0.60 - 1.20м В УКРЕПЕНИ ЗЕМНИ ПОЧВИ ДЪЛБОЧИНА 0,00 - 2,00 м - РЪЧНО 20% | м3 | 32.18
2 | ИЗКОПИ С ШИРИНА 0.60 - 1.20м В УКРЕПЕНИ ЗЕМНИ ПОЧВИ С ДЪЛБОЧИНА 0,00 - 2,00 м ПРИ НОРМАЛНИ УСЛОВИЯ НА ОТВАЛА- МАШИННО 80% | м3 | 128.73
3 | НАТОВАРВАНЕ РАЗКОПАНИ МАСИ НА ТРАНСПОРТ С БАГЕР ( х 1.3 КОЕФИЦИЕНТ НА РАЗБУХВАНЕ ) | м3 | 150.11
4 | ПРЕВОЗ ЗЕМНИ МАСИ НА 25КМ ( х 1.3 КОЕФИЦИЕНТ НА РАЗБУХВАНЕ ) | м3 | 150.11
5 | РАЗРИВАНЕ С БУЛДОЗЕР ИЛИ ЗАСИПВАНЕ ИЗКОПИ С ПРОБЕГ ДО 40М ПРИ НОРМ.УСЛОВИЯ | м3 | 150.11
ВОДОПРОВОДНИ РАБОТИ
6 | ИЗПИТВАНЕ ПЛЪТНОСТТА НА ТРЪБОПРОВОДИ ПОД ХИДР.НАЛЯГАНЕ ДО ф400 <<09-88-002>> | м | 88.3
7 | Полагане на сигнална лента | м | 88.3
8 | Полагане на детекторна лента | м | 88.3
9 | Предпазна ограда и пасарелки | м | 88.3
10 | Временна организация на движението | бр. | 1
11 | ДОСТАВКА И МОНТАЖ НА ТРЪБИ ПЕ Ф90 DN10 | м | 88.3
12 | Направа челна заварка на тръбно съединение от полиетиленови тръби ф 90 мм | бр. | 4
13 | Доставка и монтаж на свободен фланец ф90-10 | бр. | 2
14 | Доставка и монтаж на фланшов адаптор ф90-10 | бр. | 2
15 | Доставка и монтаж на коляно 60 град. ф90-10 | бр. | 1
16 | ОБ - коляно 60 град. ф90-10 | бр. | 1
17 | ОБ - СКф80 | бр. | 1
18 | Доставка и монтаж на СК С ПРЕДП.ГАРНИТУРА Ф80мм | бр. | 1
19 | шахта | бр. | 2
20 | ТРОТОАР.КРАНОВЕ КОМПЛ. С ОХР.ГАРНИТУРА 3/4"А | бр. | 2
21 | Монтаж на полиетиленови тръби на челна заварка в открити изкопи ф 25 мм <<09-50-059>> | м | 15.6
22 | Монтаж на фасонни части PE ф25мм | бр. | 6
23 | Доставка кол. с външна резба ф25/3/4" | бр. | 2
24 | Доставка адаптор мъжки ф25/3/4" | бр. | 6
25 | Доставка водовземна скоба ф90/3/4" | бр. | 2
26 | ДЕЗИНФЕКЦИЯ ВОДОПРОВОДИ ф100ММ | 100 м. | 0.883
НАСИПНИ РАБОТИ
27 | Доставка на пясък/фракция 0-4/ и направа на подложка и засипка на тръби | м3 | 48.03
28 | Доставка на пясък /фракция 0-4/и направа на подложка и засипка на тръби | м3 | 10.02
29 | РЪЧНО ЗАСИПВАНЕ ТЕСНИ ИЗКОПИ С ПЯСЪК | м3 | 48.03
30 | ПРЕВОЗ ЗЕМНИ МАСИ НА 25КМ ( х 1.3 КОЕФИЦИЕНТ НА РАЗБУХВАНЕ ) | м3 | 10.8
31 | ОБРАТНА ЗАСИПКА НА ЗЕМНИ ПОЧВИ (х 1.3 КОЕФИЦИЕНТ ЗА РАЗБУХВАНЕ) | м3 | 10.8
32 | УПЛЪТНЯВАНЕ ЗЕМНИ ПОЧВИ С ПНЕВМАТИЧНА ТРАМБОВКА ПЛАСТ 20СМ (х 1.3 КОЕФИЦИЕНТ ЗА РАЗБУХВАНЕ) | м3 | 10.8
33 | ДОСТАВКА ОТ 20 км И ПОЛАГАНЕ НА ТРОШЕНОКАМЕННА НАСТИЛКА (х 1.1 КОЕФИЦИЕНТ ЗА РАЗБУХВАНЕ) | м3 | 26.49
34 | ЗАСИПВАНЕ НА ТЕСНИ ИЗКОПИ С ТРОШЛЯК ВКЛ. ТРАМБОВАНЕ | м3 | 66.76
РАЗВАЛЯНЕ И ВЪЗСТАНОВЯВАНЕ НА НАСТИЛКА
35 | РЯЗАНЕ АСФАЛТОВА НАСТИЛКА 9СМ С МАШИНА | м | 188.63
36 | МЕХАНИЗИРАНО РАЗКЪРТВАНЕ АСФАЛТОВА НАСТИЛКА С d=9СМ | м2 | 88.3
37 | МЕХАНИЗИРАНО РАЗКЪРТВАНЕ ПЪТНИ НАСТИЛКИ, ОСНОВА ОТ ТРОШЕНОКАМЕННА НАСТИЛКА Д 15.15см | м3 | 26.49
38 | НАТОВАРВАНЕ РАЗКОПАНА СКАЛНИ ПОЧВА НА ТРАНСПОРТ С БАГЕР ( х 1.1 КОЕФИЦИЕНТ НА РАЗБУХВАНЕ ) | м3 | 26.49
39 | ПРЕВОЗ СКАЛНИ МАСИ НА 25КМ ( х 1.1 КОЕФИЦИЕНТ НА РАЗБУХВАНЕ ) | м3 | 26.49
40 | НАПРАВА НА ПЪРВИ БИТУМЕН РАЗЛИВ | м2 | 85.74
41 | НАПРАВА НА ВТОРИ БИТУМЕН РАЗЛИВ | м2 | 85.74
42 | ДОСТАВКА И НАПРАВА НА АСФАЛТОВА НАСТИЛКА НЕПЛЪТНА СМЕС H=5см. | тона | 10.79
43 | ДОСТАВКА И НАПРАВА НА АСФАЛТОВА НАСТИЛКА ПЛЪТНА СМЕС H=4см. | тона | 8.63
44 | ЗАЛИВАНЕ НА ФУГИ НОВ-СТАР АСФАЛТ С БИТУМ | м | 171.48
Клон № 17
ЗЕМНО-ИЗКОПНИ РАБОТИ
1 | ИЗКОПИ С ШИРИНА 0.60 - 1.20м В УКРЕПЕНИ ЗЕМНИ ПОЧВИ ДЪЛБОЧИНА 0,00 - 2,00 м - РЪЧНО 20% | м3 | 28.62
2 | ИЗКОПИ С ШИРИНА 0.60 - 1.20м В УКРЕПЕНИ ЗЕМНИ ПОЧВИ С ДЪЛБОЧИНА 0,00 - 2,00 м ПРИ НОРМАЛНИ УСЛОВИЯ НА ОТВАЛА- МАШИННО 80% | м3 | 114.48
3 | НАТОВАРВАНЕ РАЗКОПАНИ МАСИ НА ТРАНСПОРТ С БАГЕР ( х 1.3 КОЕФИЦИЕНТ НА РАЗБУХВАНЕ ) | м3 | 127.5
4 | ПРЕВОЗ ЗЕМНИ МАСИ НА 25КМ ( х 1.3 КОЕФИЦИЕНТ НА РАЗБУХВАНЕ ) | м3 | 127.5
5 | РАЗРИВАНЕ С БУЛДОЗЕР ИЛИ ЗАСИПВАНЕ ИЗКОПИ С ПРОБЕГ ДО 40М ПРИ НОРМ.УСЛОВИЯ | м3 | 127.5
ВОДОПРОВОДНИ РАБОТИ
6 | ИЗПИТВАНЕ ПЛЪТНОСТТА НА ТРЪБОПРОВОДИ ПОД ХИДР.НАЛЯГАНЕ ДО ф400 <<09-88-002>> | м | 75.1
7 | Полагане на сигнална лента | м | 75.1
8 | Полагане на детекторна лента | м | 75.1
9 | Предпазна ограда и пасарелки | м | 75.1
10 | Временна организация на движението | бр. | 1
11 | ДОСТАВКА И МОНТАЖ НА ТРЪБИ ПЕ Ф90 DN10 | м | 75.1
12 | Направа челна заварка на тръбно съединение от полиетиленови тръби ф 90 мм | бр. | 5
13 | Доставка и монтаж на свободен фланец ф90-10 | бр. | 3
14 | Доставка и монтаж на фланшов адаптор ф90-10 | бр. | 3
15 | Доставка и монтаж на тройник ф90-10 | бр. | 1
16 | Доставка и монтаж на коляно 45 град. ф90-10 | бр. | 1
17 | ОБ - тройник ф90-10 | бр. | 1
18 | ОБ - СКф80 | бр. | 1
19 | Доставка и монтаж на СК С ПРЕДП.ГАРНИТУРА Ф80мм | бр. | 1
20 | АВ ф80 | бр. | 1
21 | шахта | бр. | 1
22 | Монтаж на полиетиленови тръби на челна заварка в открити изкопи ф 25 мм <<09-50-059>> | м | 15.6
23 | Монтаж на фасонни части PE ф25мм | бр. | 6
24 | Доставка кол. с външна резба ф25/3/4" | бр. | 2
25 | Доставка адаптор мъжки ф25/3/4" | бр. | 6
26 | Доставка водовземна скоба ф90/3/4" | бр. | 2
27 | ДЕЗИНФЕКЦИЯ ВОДОПРОВОДИ ф100ММ | 100 м. | 0.751
НАСИПНИ РАБОТИ
28 | Доставка на пясък/фракция 0-4/ и направа на подложка и засипка на тръби | м3 | 41.56
29 | Доставка на пясък /фракция 0-4/и направа на подложка и засипка на тръби | м3 | 8.7
30 | РЪЧНО ЗАСИПВАНЕ ТЕСНИ ИЗКОПИ С ПЯСЪК | м3 | 41.56
31 | ПРЕВОЗ ЗЕМНИ МАСИ НА 25КМ ( х 1.3 КОЕФИЦИЕНТ НА РАЗБУХВАНЕ ) | м3 | 15.6
32 | ОБРАТНА ЗАСИПКА НА ЗЕМНИ ПОЧВИ (х 1.3 КОЕФИЦИЕНТ ЗА РАЗБУХВАНЕ) | м3 | 15.6
33 | УПЛЪТНЯВАНЕ ЗЕМНИ ПОЧВИ С ПНЕВМАТИЧНА ТРАМБОВКА ПЛАСТ 20СМ (х 1.3 КОЕФИЦИЕНТ ЗА РАЗБУХВАНЕ) | м3 | 15.6
34 | ДОСТАВКА ОТ 20 км И ПОЛАГАНЕ НА ТРОШЕНОКАМЕННА НАСТИЛКА (х 1.1 КОЕФИЦИЕНТ ЗА РАЗБУХВАНЕ) | м3 | 22.53
35 | ЗАСИПВАНЕ НА ТЕСНИ ИЗКОПИ С ТРОШЛЯК ВКЛ. ТРАМБОВАНЕ | м3 | 55.9
РАЗВАЛЯНЕ И ВЪЗСТАНОВЯВАНЕ НА НАСТИЛКА
36 | РЯЗАНЕ АСФАЛТОВА НАСТИЛКА 9СМ С МАШИНА | м | 3.2
37 | МЕХАНИЗИРАНО РАЗКЪРТВАНЕ АСФАЛТОВА НАСТИЛКА С d=9СМ | м2 | 75.1
38 | МЕХАНИЗИРАНО РАЗКЪРТВАНЕ ПЪТНИ НАСТИЛКИ, ОСНОВА ОТ ТРОШЕНОКАМЕННА НАСТИЛКА Д 15.15см | м3 | 22.53
39 | НАТОВАРВАНЕ РАЗКОПАНА СКАЛНИ ПОЧВА НА ТРАНСПОРТ С БАГЕР ( х 1.1 КОЕФИЦИЕНТ НА РАЗБУХВАНЕ ) | м3 | 22.53
40 | ПРЕВОЗ СКАЛНИ МАСИ НА 25КМ ( х 1.1 КОЕФИЦИЕНТ НА РАЗБУХВАНЕ ) | м3 | 22.53
41 | НАПРАВА НА ПЪРВИ БИТУМЕН РАЗЛИВ | м2 | 1.46
42 | НАПРАВА НА ВТОРИ БИТУМЕН РАЗЛИВ | м2 | 1.46
43 | ДОСТАВКА И НАПРАВА НА АСФАЛТОВА НАСТИЛКА НЕПЛЪТНА СМЕС H=5см. | тона | 0.19
44 | ДОСТАВКА И НАПРАВА НА АСФАЛТОВА НАСТИЛКА ПЛЪТНА СМЕС H=4см. | тона | 0.15
45 | ЗАЛИВАНЕ НА ФУГИ НОВ-СТАР АСФАЛТ С БИТУМ | м | 2.91
Клон № 18
ЗЕМНО-ИЗКОПНИ РАБОТИ
1 | ИЗКОПИ С ШИРИНА 0.60 - 1.20м В УКРЕПЕНИ ЗЕМНИ ПОЧВИ ДЪЛБОЧИНА 0,00 - 2,00 м - РЪЧНО 20% | м3 | 53.92
2 | ИЗКОПИ С ШИРИНА 0.60 - 1.20м В УКРЕПЕНИ ЗЕМНИ ПОЧВИ С ДЪЛБОЧИНА 0,00 - 2,00 м ПРИ НОРМАЛНИ УСЛОВИЯ НА ОТВАЛА- МАШИННО 80% | м3 | 215.66
3 | НАТОВАРВАНЕ РАЗКОПАНИ МАСИ НА ТРАНСПОРТ С БАГЕР ( х 1.3 КОЕФИЦИЕНТ НА РАЗБУХВАНЕ ) | м3 | 237.18
4 | ПРЕВОЗ ЗЕМНИ МАСИ НА 25КМ ( х 1.3 КОЕФИЦИЕНТ НА РАЗБУХВАНЕ ) | м3 | 237.18
5 | РАЗРИВАНЕ С БУЛДОЗЕР ИЛИ ЗАСИПВАНЕ ИЗКОПИ С ПРОБЕГ ДО 40М ПРИ НОРМ.УСЛОВИЯ | м3 | 237.18
ВОДОПРОВОДНИ РАБОТИ
6 | ИЗПИТВАНЕ ПЛЪТНОСТТА НА ТРЪБОПРОВОДИ ПОД ХИДР.НАЛЯГАНЕ ДО ф400 <<09-88-002>> | м | 139.5
7 | Полагане на сигнална лента | м | 139.5
8 | Полагане на детекторна лента | м | 139.5
9 | Предпазна ограда и пасарелки | м | 139.5
10 | Временна организация на движението | бр. | 1
11 | ДОСТАВКА И МОНТАЖ НА ТРЪБИ ПЕ Ф90 DN10 | м | 139.5
12 | Направа челна заварка на тръбно съединение от полиетиленови тръби ф 90 мм | бр. | 7
13 | Доставка и монтаж на свободен фланец ф90-10 | бр. | 3
14 | Доставка и монтаж на фланшов адаптор ф90-10 | бр. | 3
15 | Доставка и монтаж на тройник ф90-10 | бр. | 1
16 | Доставка и монтаж на коляно 90 град. ф90-10 | бр. | 1
17 | ПЕ-ВП ф90-10 - 1,5 м | бр. | 1
18 | надземен ПХ ф70/80 с фланцова пета | бр. | 1
19 | ОБ - тройник ф90-10 | бр. | 1
20 | ОБ - СКф80 ПХф70/80 | бр. | 1
21 | ОБ - СКф80 | бр. | 1
22 | Доставка и монтаж на СК С ПРЕДП.ГАРНИТУРА Ф80мм | бр. | 1
23 | шахта | бр. | 2
24 | ТРОТОАР.КРАНОВЕ КОМПЛ. С ОХР.ГАРНИТУРА 3/4"А | бр. | 6
25 | Монтаж на полиетиленови тръби на челна заварка в открити изкопи ф 25 мм <<09-50-059>> | м | 32.4
26 | Монтаж на фасонни части PE ф25мм | бр. | 18
27 | Доставка кол. с външна резба ф25/3/4" | бр. | 6
28 | Доставка адаптор мъжки ф25/3/4" | бр. | 18
29 | Доставка водовземна скоба ф90/3/4" | бр. | 6
30 | ДЕЗИНФЕКЦИЯ ВОДОПРОВОДИ ф100ММ | 100 м. | 1.395
НАСИПНИ РАБОТИ
31 | Доставка на пясък/фракция 0-4/ и направа на подложка и засипка на тръби | м3 | 78.56
32 | Доставка на пясък /фракция 0-4/и направа на подложка и засипка на тръби | м3 | 8.7
33 | РЪЧНО ЗАСИПВАНЕ ТЕСНИ ИЗКОПИ С ПЯСЪК | м3 | 78.56
34 | ПРЕВОЗ ЗЕМНИ МАСИ НА 25КМ ( х 1.3 КОЕФИЦИЕНТ НА РАЗБУХВАНЕ ) | м3 | 32.4
35 | ОБРАТНА ЗАСИПКА НА ЗЕМНИ ПОЧВИ (х 1.3 КОЕФИЦИЕНТ ЗА РАЗБУХВАНЕ) | м3 | 32.4
36 | УПЛЪТНЯВАНЕ ЗЕМНИ ПОЧВИ С ПНЕВМАТИЧНА ТРАМБОВКА ПЛАСТ 20СМ (х 1.3 КОЕФИЦИЕНТ ЗА РАЗБУХВАНЕ) | м3 | 32.4
37 | ДОСТАВКА ОТ 20 км И ПОЛАГАНЕ НА ТРОШЕНОКАМЕННА НАСТИЛКА (х 1.1 КОЕФИЦИЕНТ ЗА РАЗБУХВАНЕ) | м3 | 41.85
38 | ЗАСИПВАНЕ НА ТЕСНИ ИЗКОПИ С ТРОШЛЯК ВКЛ. ТРАМБОВАНЕ | м3 | 102.82
РАЗВАЛЯНЕ И ВЪЗСТАНОВЯВАНЕ НА НАСТИЛКА
39 | РЯЗАНЕ АСФАЛТОВА НАСТИЛКА 9СМ С МАШИНА | м | 297.75
40 | МЕХАНИЗИРАНО РАЗКЪРТВАНЕ АСФАЛТОВА НАСТИЛКА С d=9СМ | м2 | 139.5
41 | МЕХАНИЗИРАНО РАЗКЪРТВАНЕ ПЪТНИ НАСТИЛКИ, ОСНОВА ОТ ТРОШЕНОКАМЕННА НАСТИЛКА Д 15.15см | м3 | 41.85
42 | НАТОВАРВАНЕ РАЗКОПАНА СКАЛНИ ПОЧВА НА ТРАНСПОРТ С БАГЕР ( х 1.1 КОЕФИЦИЕНТ НА РАЗБУХВАНЕ ) | м3 | 41.85
43 | ПРЕВОЗ СКАЛНИ МАСИ НА 25КМ ( х 1.1 КОЕФИЦИЕНТ НА РАЗБУХВАНЕ ) | м3 | 41.85
44 | НАПРАВА НА ПЪРВИ БИТУМЕН РАЗЛИВ | м2 | 135.34
45 | НАПРАВА НА ВТОРИ БИТУМЕН РАЗЛИВ | м2 | 135.34
46 | ДОСТАВКА И НАПРАВА НА АСФАЛТОВА НАСТИЛКА НЕПЛЪТНА СМЕС H=5см. | тона | 17.32
47 | ДОСТАВКА И НАПРАВА НА АСФАЛТОВА НАСТИЛКА ПЛЪТНА СМЕС H=4см. | тона | 13.85
48 | ЗАЛИВАНЕ НА ФУГИ НОВ-СТАР АСФАЛТ С БИТУМ | м | 270.68
Клон № 19
ЗЕМНО-ИЗКОПНИ РАБОТИ
1 | ИЗКОПИ С ШИРИНА 0.60 - 1.20м В УКРЕПЕНИ ЗЕМНИ ПОЧВИ ДЪЛБОЧИНА 0,00 - 2,00 м - РЪЧНО 20% | м3 | 66.36
2 | ИЗКОПИ С ШИРИНА 0.60 - 1.20м В УКРЕПЕНИ ЗЕМНИ ПОЧВИ С ДЪЛБОЧИНА 0,00 - 2,00 м ПРИ НОРМАЛНИ УСЛОВИЯ НА ОТВАЛА- МАШИННО 80% | м3 | 265.46
3 | НАТОВАРВАНЕ РАЗКОПАНИ МАСИ НА ТРАНСПОРТ С БАГЕР ( х 1.3 КОЕФИЦИЕНТ НА РАЗБУХВАНЕ ) | м3 | 273.02
4 | ПРЕВОЗ ЗЕМНИ МАСИ НА 25КМ ( х 1.3 КОЕФИЦИЕНТ НА РАЗБУХВАНЕ ) | м3 | 273.02
5 | РАЗРИВАНЕ С БУЛДОЗЕР ИЛИ ЗАСИПВАНЕ ИЗКОПИ С ПРОБЕГ ДО 40М ПРИ НОРМ.УСЛОВИЯ | м3 | 273.02
ВОДОПРОВОДНИ РАБОТИ
6 | ИЗПИТВАНЕ ПЛЪТНОСТТА НА ТРЪБОПРОВОДИ ПОД ХИДР.НАЛЯГАНЕ ДО ф400 <<09-88-002>> | м | 160.6
7 | Полагане на сигнална лента | м | 160.6
8 | Полагане на детекторна лента | м | 160.6
9 | Предпазна ограда и пасарелки | м | 160.6
10 | Временна организация на движението | бр. | 1
11 | ДОСТАВКА И МОНТАЖ НА ТРЪБИ ПЕ Ф90 DN10 | м | 160.6
12 | Направа челна заварка на тръбно съединение от полиетиленови тръби ф 90 мм | бр. | 10
13 | Доставка и монтаж на свободен фланец ф90-10 | бр. | 3
14 | Доставка и монтаж на фланшов адаптор ф90-10 | бр. | 3
15 | Доставка и монтаж на тройник ф90-10 | бр. | 2
16 | Доставка и монтаж на коляно 90 град. ф90-10 | бр. | 1
17 | Доставка и монтаж на коляно 45 град. ф90-10 | бр. | 1
18 | ПЕ-ВП ф90-10 - 1,5 м | бр. | 1
19 | надземен ПХ ф70/80 с фланцова пета | бр. | 1
20 | ОБ - тройник ф90-10 | бр. | 2
21 | ОБ - коляно 90 град. ф90-10 | бр. | 1
22 | ОБ - СКф80 ПХф70/80 | бр. | 1
23 | ОБ - СКф80 | бр. | 1
24 | Доставка и монтаж на СК С ПРЕДП.ГАРНИТУРА Ф80мм | бр. | 1
25 | ТРОТОАР.КРАНОВЕ КОМПЛ. С ОХР.ГАРНИТУРА 3/4"А | бр. | 10
26 | Монтаж на полиетиленови тръби на челна заварка в открити изкопи ф 25 мм <<09-50-059>> | м | 58.8
27 | Монтаж на фасонни части PE ф25мм | бр. | 30
28 | Доставка кол. с външна резба ф25/3/4" | бр. | 10
29 | Доставка адаптор мъжки ф25/3/4" | бр. | 30
30 | Доставка водовземна скоба ф90/3/4" | бр. | 10
31 | ДЕЗИНФЕКЦИЯ ВОДОПРОВОДИ ф100ММ | 100 м. | 1.606
НАСИПНИ РАБОТИ
32 | Доставка на пясък/фракция 0-4/ и направа на подложка и засипка на тръби | м3 | 97.05
33 | Доставка на пясък /фракция 0-4/и направа на подложка и засипка на тръби | м3 | 20.59
34 | РЪЧНО ЗАСИПВАНЕ ТЕСНИ ИЗКОПИ С ПЯСЪК | м3 | 97.05
35 | ПРЕВОЗ ЗЕМНИ МАСИ НА 25КМ ( х 1.3 КОЕФИЦИЕНТ НА РАЗБУХВАНЕ ) | м3 | 58.8
36 | ОБРАТНА ЗАСИПКА НА ЗЕМНИ ПОЧВИ (х 1.3 КОЕФИЦИЕНТ ЗА РАЗБУХВАНЕ) | м3 | 58.8
37 | УПЛЪТНЯВАНЕ ЗЕМНИ ПОЧВИ С ПНЕВМАТИЧНА ТРАМБОВКА ПЛАСТ 20СМ (х 1.3 КОЕФИЦИЕНТ ЗА РАЗБУХВАНЕ) | м3 | 58.8
38 | ДОСТАВКА ОТ 20 км И ПОЛАГАНЕ НА ТРОШЕНОКАМЕННА НАСТИЛКА (х 1.1 КОЕФИЦИЕНТ ЗА РАЗБУХВАНЕ) | м3 | 48.18
39 | ЗАСИПВАНЕ НА ТЕСНИ ИЗКОПИ С ТРОШЛЯК ВКЛ. ТРАМБОВАНЕ | м3 | 111.73
РАЗВАЛЯНЕ И ВЪЗСТАНОВЯВАНЕ НА НАСТИЛКА
40 | РЯЗАНЕ АСФАЛТОВА НАСТИЛКА 9СМ С МАШИНА | м | 346.86
41 | МЕХАНИЗИРАНО РАЗКЪРТВАНЕ АСФАЛТОВА НАСТИЛКА С d=9СМ | м2 | 160.6
42 | МЕХАНИЗИРАНО РАЗКЪРТВАНЕ ПЪТНИ НАСТИЛКИ, ОСНОВА ОТ ТРОШЕНОКАМЕННА НАСТИЛКА Д 15.15см | м3 | 48.18
43 | НАТОВАРВАНЕ РАЗКОПАНА СКАЛНИ ПОЧВА НА ТРАНСПОРТ С БАГЕР ( х 1.1 КОЕФИЦИЕНТ НА РАЗБУХВАНЕ ) | м3 | 48.18
44 | ПРЕВОЗ СКАЛНИ МАСИ НА 25КМ ( х 1.1 КОЕФИЦИЕНТ НА РАЗБУХВАНЕ ) | м3 | 48.18
45 | НАПРАВА НА ПЪРВИ БИТУМЕН РАЗЛИВ | м2 | 157.67
46 | НАПРАВА НА ВТОРИ БИТУМЕН РАЗЛИВ | м2 | 157.67
47 | ДОСТАВКА И НАПРАВА НА АСФАЛТОВА НАСТИЛКА НЕПЛЪТНА СМЕС H=5см. | тона | 20.23
48 | ДОСТАВКА И НАПРАВА НА АСФАЛТОВА НАСТИЛКА ПЛЪТНА СМЕС H=4см. | тона | 16.19
49 | ЗАЛИВАНЕ НА ФУГИ НОВ-СТАР АСФАЛТ С БИТУМ | м | 315.33
Клон № 19.1
ЗЕМНО-ИЗКОПНИ РАБОТИ
1 | ИЗКОПИ С ШИРИНА 0.60 - 1.20м В УКРЕПЕНИ ЗЕМНИ ПОЧВИ ДЪЛБОЧИНА 0,00 - 2,00 м - РЪЧНО 20% | м3 | 61.03
2 | ИЗКОПИ С ШИРИНА 0.60 - 1.20м В УКРЕПЕНИ ЗЕМНИ ПОЧВИ С ДЪЛБОЧИНА 0,00 - 2,00 м ПРИ НОРМАЛНИ УСЛОВИЯ НА ОТВАЛА- МАШИННО 80% | м3 | 244.14
3 | НАТОВАРВАНЕ РАЗКОПАНИ МАСИ НА ТРАНСПОРТ С БАГЕР ( х 1.3 КОЕФИЦИЕНТ НА РАЗБУХВАНЕ ) | м3 | 261.97
4 | ПРЕВОЗ ЗЕМНИ МАСИ НА 25КМ ( х 1.3 КОЕФИЦИЕНТ НА РАЗБУХВАНЕ ) | м3 | 261.97
5 | РАЗРИВАНЕ С БУЛДОЗЕР ИЛИ ЗАСИПВАНЕ ИЗКОПИ С ПРОБЕГ ДО 40М ПРИ НОРМ.УСЛОВИЯ | м3 | 261.97
ВОДОПРОВОДНИ РАБОТИ
6 | ИЗПИТВАНЕ ПЛЪТНОСТТА НА ТРЪБОПРОВОДИ ПОД ХИДР.НАЛЯГАНЕ ДО ф400 <<09-88-002>> | м | 154.1
7 | Полагане на сигнална лента | м | 154.1
8 | Полагане на детекторна лента | м | 154.1
9 | Предпазна ограда и пасарелки | м | 154.1
10 | Временна организация на движението | бр. | 1
11 | ДОСТАВКА И МОНТАЖ НА ТРЪБИ ПЕ Ф90 DN10 | м | 154.1
12 | Направа челна заварка на тръбно съединение от полиетиленови тръби ф 90 мм | бр. | 7
13 | Доставка и монтаж на свободен фланец ф90-10 | бр. | 3
14 | Доставка и монтаж на фланшов адаптор ф90-10 | бр. | 3
15 | Доставка и монтаж на тройник ф90-10 | бр. | 1
16 | Доставка и монтаж на коляно 90 град. ф90-10 | бр. | 1
17 | Доставка и монтаж на коляно 45 град. ф90-10 | бр. | 1
18 | ПЕ-ВП ф90-10 - 1,5 м | бр. | 1
19 | надземен ПХ ф70/80 с фланцова пета | бр. | 1
20 | ОБ - тройник ф90-10 | бр. | 1
21 | ОБ - СКф80 ПХф70/80 | бр. | 1
22 | ОБ - СКф80 | бр. | 1
23 | Доставка и монтаж на СК С ПРЕДП.ГАРНИТУРА Ф80мм | бр. | 1
24 | ТРОТОАР.КРАНОВЕ КОМПЛ. С ОХР.ГАРНИТУРА 3/4"А | бр. | 8
25 | Монтаж на полиетиленови тръби на челна заварка в открити изкопи ф 25 мм <<09-50-059>> | м | 43.2
26 | Монтаж на фасонни части PE ф25мм | бр. | 24
27 | Доставка кол. с външна резба ф25/3/4" | бр. | 8
28 | Доставка адаптор мъжки ф25/3/4" | бр. | 24
29 | Доставка водовземна скоба ф90/3/4" | бр. | 8
30 | ДЕЗИНФЕКЦИЯ ВОДОПРОВОДИ ф100ММ | 100 м. | 1.541
НАСИПНИ РАБОТИ
31 | Доставка на пясък/фракция 0-4/ и направа на подложка и засипка на тръби | м3 | 89.11
32 | Доставка на пясък /фракция 0-4/и направа на подложка и засипка на тръби | м3 | 18.75
33 | РЪЧНО ЗАСИПВАНЕ ТЕСНИ ИЗКОПИ С ПЯСЪК | м3 | 89.11
34 | ПРЕВОЗ ЗЕМНИ МАСИ НА 25КМ ( х 1.3 КОЕФИЦИЕНТ НА РАЗБУХВАНЕ ) | м3 | 43.2
35 | ОБРАТНА ЗАСИПКА НА ЗЕМНИ ПОЧВИ (х 1.3 КОЕФИЦИЕНТ ЗА РАЗБУХВАНЕ) | м3 | 43.2
36 | УПЛЪТНЯВАНЕ ЗЕМНИ ПОЧВИ С ПНЕВМАТИЧНА ТРАМБОВКА ПЛАСТ 20СМ (х 1.3 КОЕФИЦИЕНТ ЗА РАЗБУХВАНЕ) | м3 | 43.2
37 | ДОСТАВКА ОТ 20 км И ПОЛАГАНЕ НА ТРОШЕНОКАМЕННА НАСТИЛКА (х 1.1 КОЕФИЦИЕНТ ЗА РАЗБУХВАНЕ) | м3 | 46.23
38 | ЗАСИПВАНЕ НА ТЕСНИ ИЗКОПИ С ТРОШЛЯК ВКЛ. ТРАМБОВАНЕ | м3 | 111.22
РАЗВАЛЯНЕ И ВЪЗСТАНОВЯВАНЕ НА НАСТИЛКА
39 | РЯЗАНЕ АСФАЛТОВА НАСТИЛКА 9СМ С МАШИНА | м | 6.4
40 | МЕХАНИЗИРАНО РАЗКЪРТВАНЕ АСФАЛТОВА НАСТИЛКА С d=9СМ | м2 | 154.1
41 | МЕХАНИЗИРАНО РАЗКЪРТВАНЕ ПЪТНИ НАСТИЛКИ, ОСНОВА ОТ ТРОШЕНОКАМЕННА НАСТИЛКА Д 15.15см | м3 | 46.23
42 | НАТОВАРВАНЕ РАЗКОПАНА СКАЛНИ ПОЧВА НА ТРАНСПОРТ С БАГЕР ( х 1.1 КОЕФИЦИЕНТ НА РАЗБУХВАНЕ ) | м3 | 46.23
43 | ПРЕВОЗ СКАЛНИ МАСИ НА 25КМ ( х 1.1 КОЕФИЦИЕНТ НА РАЗБУХВАНЕ ) | м3 | 46.23
44 | НАПРАВА НА ПЪРВИ БИТУМЕН РАЗЛИВ | м2 | 2.91
45 | НАПРАВА НА ВТОРИ БИТУМЕН РАЗЛИВ | м2 | 2.91
46 | ДОСТАВКА И НАПРАВА НА АСФАЛТОВА НАСТИЛКА НЕПЛЪТНА СМЕС H=5см. | тона | 0.77
47 | ДОСТАВКА И НАПРАВА НА АСФАЛТОВА НАСТИЛКА ПЛЪТНА СМЕС H=4см. | тона | 0.61
48 | ЗАЛИВАНЕ НА ФУГИ НОВ-СТАР АСФАЛТ С БИТУМ | м | 5.82
Клон № 20
ЗЕМНО-ИЗКОПНИ РАБОТИ
1 | ИЗКОПИ С ШИРИНА 0.60 - 1.20м В УКРЕПЕНИ ЗЕМНИ ПОЧВИ ДЪЛБОЧИНА 0,00 - 2,00 м - РЪЧНО 20% | м3 | 62.12
2 | ИЗКОПИ С ШИРИНА 0.60 - 1.20м В УКРЕПЕНИ ЗЕМНИ ПОЧВИ С ДЪЛБОЧИНА 0,00 - 2,00 м ПРИ НОРМАЛНИ УСЛОВИЯ НА ОТВАЛА- МАШИННО 80% | м3 | 248.49
3 | НАТОВАРВАНЕ РАЗКОПАНИ МАСИ НА ТРАНСПОРТ С БАГЕР ( х 1.3 КОЕФИЦИЕНТ НА РАЗБУХВАНЕ ) | м3 | 267.41
4 | ПРЕВОЗ ЗЕМНИ МАСИ НА 25КМ ( х 1.3 КОЕФИЦИЕНТ НА РАЗБУХВАНЕ ) | м3 | 267.41
5 | РАЗРИВАНЕ С БУЛДОЗЕР ИЛИ ЗАСИПВАНЕ ИЗКОПИ С ПРОБЕГ ДО 40М ПРИ НОРМ.УСЛОВИЯ | м3 | 267.41
ВОДОПРОВОДНИ РАБОТИ
6 | ИЗПИТВАНЕ ПЛЪТНОСТТА НА ТРЪБОПРОВОДИ ПОД ХИДР.НАЛЯГАНЕ ДО ф400 <<09-88-002>> | м | 157.3
7 | Полагане на сигнална лента | м | 157.3
8 | Полагане на детекторна лента | м | 157.3
9 | Предпазна ограда и пасарелки | м | 157.3
10 | Временна организация на движението | бр. | 1
11 | ДОСТАВКА И МОНТАЖ НА ТРЪБИ ПЕ Ф90 DN10 | м | 157.3
12 | Направа челна заварка на тръбно съединение от полиетиленови тръби ф 90 мм | бр. | 5
13 | Доставка и монтаж на свободен фланец ф90-10 | бр. | 2
14 | Доставка и монтаж на фланшов адаптор ф90-10 | бр. | 2
15 | Доставка и монтаж на тройник ф90-10 | бр. | 1
16 | Доставка свободен фланец ф80 | бр. | 3
17 | Доставка фланшов адаптор ф90-10 | бр. | 3
18 | ОБ - СКф80 | бр. | 1
19 | Доставка и монтаж на СК С ПРЕДП.ГАРНИТУРА Ф80мм | бр. | 1
20 | шахта | бр. | 2
21 | ТРОТОАР.КРАНОВЕ КОМПЛ. С ОХР.ГАРНИТУРА 3/4"А | бр. | 8
22 | Монтаж на полиетиленови тръби на челна заварка в открити изкопи ф 25 мм <<09-50-059>> | м | 43.2
23 | Монтаж на фасонни части PE ф25мм | бр. | 24
24 | Доставка кол. с външна резба ф25/3/4" | бр. | 8
25 | Доставка адаптор мъжки ф25/3/4" | бр. | 24
26 | Доставка водовземна скоба ф90/3/4" | бр. | 8
27 | ДЕЗИНФЕКЦИЯ ВОДОПРОВОДИ ф100ММ | 100 м. | 1.573
НАСИПНИ РАБОТИ
28 | Доставка на пясък/фракция 0-4/ и направа на подложка и засипка на тръби | м3 | 90.68
29 | Доставка на пясък /фракция 0-4/и направа на подложка и засипка на тръби | м3 | 19.07
30 | РЪЧНО ЗАСИПВАНЕ ТЕСНИ ИЗКОПИ С ПЯСЪК | м3 | 90.68
31 | ПРЕВОЗ ЗЕМНИ МАСИ НА 25КМ ( х 1.3 КОЕФИЦИЕНТ НА РАЗБУХВАНЕ ) | м3 | 43.2
32 | ОБРАТНА ЗАСИПКА НА ЗЕМНИ ПОЧВИ (х 1.3 КОЕФИЦИЕНТ ЗА РАЗБУХВАНЕ) | м3 | 43.2
33 | УПЛЪТНЯВАНЕ ЗЕМНИ ПОЧВИ С ПНЕВМАТИЧНА ТРАМБОВКА ПЛАСТ 20СМ (х 1.3 КОЕФИЦИЕНТ ЗА РАЗБУХВАНЕ) | м3 | 43.2
34 | ДОСТАВКА ОТ 20 км И ПОЛАГАНЕ НА ТРОШЕНОКАМЕННА НАСТИЛКА (х 1.1 КОЕФИЦИЕНТ ЗА РАЗБУХВАНЕ) | м3 | 47.19
35 | ЗАСИПВАНЕ НА ТЕСНИ ИЗКОПИ С ТРОШЛЯК ВКЛ. ТРАМБОВАНЕ | м3 | 113.81
РАЗВАЛЯНЕ И ВЪЗСТАНОВЯВАНЕ НА НАСТИЛКА
36 | РЯЗАНЕ АСФАЛТОВА НАСТИЛКА 9СМ С МАШИНА | м | 336.73
37 | МЕХАНИЗИРАНО РАЗКЪРТВАНЕ АСФАЛТОВА НАСТИЛКА С d=9СМ | м2 | 157.3
38 | МЕХАНИЗИРАНО РАЗКЪРТВАНЕ ПЪТНИ НАСТИЛКИ, ОСНОВА ОТ ТРОШЕНОКАМЕННА НАСТИЛКА Д 15.15см | м3 | 47.19
39 | НАТОВАРВАНЕ РАЗКОПАНА СКАЛНИ ПОЧВА НА ТРАНСПОРТ С БАГЕР ( х 1.1 КОЕФИЦИЕНТ НА РАЗБУХВАНЕ ) | м3 | 47.19
40 | ПРЕВОЗ СКАЛНИ МАСИ НА 25КМ ( х 1.1 КОЕФИЦИЕНТ НА РАЗБУХВАНЕ ) | м3 | 47.19
41 | НАПРАВА НА ПЪРВИ БИТУМЕН РАЗЛИВ | м2 | 153.06
42 | НАПРАВА НА ВТОРИ БИТУМЕН РАЗЛИВ | м2 | 153.06
43 | ДОСТАВКА И НАПРАВА НА АСФАЛТОВА НАСТИЛКА НЕПЛЪТНА СМЕС H=5см. | тона | 19.64
44 | ДОСТАВКА И НАПРАВА НА АСФАЛТОВА НАСТИЛКА ПЛЪТНА СМЕС H=4см. | тона | 15.72
45 | ЗАЛИВАНЕ НА ФУГИ НОВ-СТАР АСФАЛТ С БИТУМ | м | 306.12
Клон № 21
ЗЕМНО-ИЗКОПНИ РАБОТИ
1 | ИЗКОПИ С ШИРИНА 0.60 - 1.20м В УКРЕПЕНИ ЗЕМНИ ПОЧВИ ДЪЛБОЧИНА 0,00 - 2,00 м - РЪЧНО 20% | м3 | 49.68
2 | ИЗКОПИ С ШИРИНА 0.60 - 1.20м В УКРЕПЕНИ ЗЕМНИ ПОЧВИ С ДЪЛБОЧИНА 0,00 - 2,00 м ПРИ НОРМАЛНИ УСЛОВИЯ НА ОТВАЛА- МАШИННО 80% | м3 | 198.71
3 | НАТОВАРВАНЕ РАЗКОПАНИ МАСИ НА ТРАНСПОРТ С БАГЕР ( х 1.3 КОЕФИЦИЕНТ НА РАЗБУХВАНЕ ) | м3 | 236.39
4 | ПРЕВОЗ ЗЕМНИ МАСИ НА 25КМ ( х 1.3 КОЕФИЦИЕНТ НА РАЗБУХВАНЕ ) | м3 | 236.39
5 | РАЗРИВАНЕ С БУЛДОЗЕР ИЛИ ЗАСИПВАНЕ ИЗКОПИ С ПРОБЕГ ДО 40М ПРИ НОРМ.УСЛОВИЯ | м3 | 236.39
ВОДОПРОВОДНИ РАБОТИ
6 | ИЗПИТВАНЕ ПЛЪТНОСТТА НА ТРЪБОПРОВОДИ ПОД ХИДР.НАЛЯГАНЕ ДО ф400 <<09-88-002>> | м | 139.05
7 | Полагане на сигнална лента | м | 139.05
8 | Полагане на детекторна лента | м | 139.05
9 | Предпазна ограда и пасарелки | м | 139.05
10 | Временна организация на движението | бр. | 1
11 | ДОСТАВКА И МОНТАЖ НА ТРЪБИ ПЕ Ф90 DN10 | м | 139.05
12 | Направа челна заварка на тръбно съединение от полиетиленови тръби ф 90 мм | бр. | 6
13 | Доставка и монтаж на свободен фланец ф90-10 | бр. | 3
14 | Доставка и монтаж на фланшов адаптор ф90-10 | бр. | 3
15 | Доставка и монтаж на тройник ф90-10 | бр. | 1
16 | Доставка и монтаж на коляно 90 град. ф90-10 | бр. | 1
17 | Доставка и монтаж на коляно 45 град. ф90-10 | бр. | 1
18 | ПЕ-ВП ф90-10 - 1,5 м | бр. | 1
19 | надземен ПХ ф70/80 с фланцова пета | бр. | 1
20 | ОБ - тройник ф90-10 | бр. | 1
21 | ОБ - коляно 90 град. ф90-10 | бр. | 1
22 | ОБ - СКф80 ПХф70/80 | бр. | 1
23 | ОБ - СКф80 | бр. | 1
24 | Доставка и монтаж на СК С ПРЕДП.ГАРНИТУРА Ф80мм | бр. | 1
25 | ТРОТОАР.КРАНОВЕ КОМПЛ. С ОХР.ГАРНИТУРА 3/4"А | бр. | 4
26 | Монтаж на полиетиленови тръби на челна заварка в открити изкопи ф 25 мм <<09-50-059>> | м | 12
27 | Монтаж на фасонни части PE ф25мм | бр. | 12
28 | Доставка кол. с външна резба ф25/3/4" | бр. | 4
29 | Доставка адаптор мъжки ф25/3/4" | бр. | 12
30 | Доставка водовземна скоба ф90/3/4" | бр. | 4
31 | ДЕЗИНФЕКЦИЯ ВОДОПРОВОДИ ф100ММ | 100 м. | 1.3905
НАСИПНИ РАБОТИ
32 | Доставка на пясък/фракция 0-4/ и направа на подложка и засипка на тръби | м3 | 72.21
33 | Доставка на пясък /фракция 0-4/и направа на подложка и засипка на тръби | м3 | 14.87
34 | РЪЧНО ЗАСИПВАНЕ ТЕСНИ ИЗКОПИ С ПЯСЪК | м3 | 72.21
35 | ПРЕВОЗ ЗЕМНИ МАСИ НА 25КМ ( х 1.3 КОЕФИЦИЕНТ НА РАЗБУХВАНЕ ) | м3 | 12
36 | ОБРАТНА ЗАСИПКА НА ЗЕМНИ ПОЧВИ (х 1.3 КОЕФИЦИЕНТ ЗА РАЗБУХВАНЕ) | м3 | 12
37 | УПЛЪТНЯВАНЕ ЗЕМНИ ПОЧВИ С ПНЕВМАТИЧНА ТРАМБОВКА ПЛАСТ 20СМ (х 1.3 КОЕФИЦИЕНТ ЗА РАЗБУХВАНЕ) | м3 | 12
38 | ДОСТАВКА ОТ 20 км И ПОЛАГАНЕ НА ТРОШЕНОКАМЕННА НАСТИЛКА (х 1.1 КОЕФИЦИЕНТ ЗА РАЗБУХВАНЕ) | м3 | 41.72
39 | ЗАСИПВАНЕ НА ТЕСНИ ИЗКОПИ С ТРОШЛЯК ВКЛ. ТРАМБОВАНЕ | м3 | 108.56
РАЗВАЛЯНЕ И ВЪЗСТАНОВЯВАНЕ НА НАСТИЛКА
40 | НАТОВАРВАНЕ РАЗКОПАНА СКАЛНИ ПОЧВА НА ТРАНСПОРТ С БАГЕР ( х 1.1 КОЕФИЦИЕНТ НА РАЗБУХВАНЕ ) | м3 | 41.72
41 | ПРЕВОЗ СКАЛНИ МАСИ НА 25КМ ( х 1.1 КОЕФИЦИЕНТ НА РАЗБУХВАНЕ ) | м3 | 41.72
Клон № 22
ЗЕМНО-ИЗКОПНИ РАБОТИ
1 | ИЗКОПИ С ШИРИНА 0.60 - 1.20м В УКРЕПЕНИ ЗЕМНИ ПОЧВИ ДЪЛБОЧИНА 0,00 - 2,00 м - РЪЧНО 20% | м3 | 120.72
2 | ИЗКОПИ С ШИРИНА 0.60 - 1.20м В УКРЕПЕНИ ЗЕМНИ ПОЧВИ С ДЪЛБОЧИНА 0,00 - 2,00 м ПРИ НОРМАЛНИ УСЛОВИЯ НА ОТВАЛА- МАШИННО 80% | м3 | 482.89
3 | НАТОВАРВАНЕ РАЗКОПАНИ МАСИ НА ТРАНСПОРТ С БАГЕР ( х 1.3 КОЕФИЦИЕНТ НА РАЗБУХВАНЕ ) | м3 | 534.01
4 | ПРЕВОЗ ЗЕМНИ МАСИ НА 25КМ ( х 1.3 КОЕФИЦИЕНТ НА РАЗБУХВАНЕ ) | м3 | 534.01
5 | РАЗРИВАНЕ С БУЛДОЗЕР ИЛИ ЗАСИПВАНЕ ИЗКОПИ С ПРОБЕГ ДО 40М ПРИ НОРМ.УСЛОВИЯ | м3 | 534.01
ВОДОПРОВОДНИ РАБОТИ
6 | ИЗПИТВАНЕ ПЛЪТНОСТТА НА ТРЪБОПРОВОДИ ПОД ХИДР.НАЛЯГАНЕ ДО ф400 <<09-88-002>> | м | 319
7 | Полагане на сигнална лента | м | 319
8 | Полагане на детекторна лента | м | 319
9 | Предпазна ограда и пасарелки | м | 319
10 | Временна организация на движението | бр. | 1
11 | ДОСТАВКА И МОНТАЖ НА ТРЪБИ ПЕ Ф90 DN10 | м | 319
12 | Направа челна заварка на тръбно съединение от полиетиленови тръби ф 90 мм | бр. | 19
13 | Доставка и монтаж на свободен фланец ф90-10 | бр. | 5
14 | Доставка и монтаж на фланшов адаптор ф90-10 | бр. | 5
15 | Доставка и монтаж на тройник ф90-10 | бр. | 3
16 | Доставка и монтаж на коляно 90 град. ф90-10 | бр. | 4
17 | ПЕ-ВП ф90-10 - 1,5 м | бр. | 2
18 | надземен ПХ ф70/80 с фланцова пета | бр. | 2
19 | ОБ - тройник ф90-10 | бр. | 3
20 | ОБ - коляно 90 град. ф90-10 | бр. | 2
21 | ОБ - СКф80 ПХф70/80 | бр. | 2
22 | ОБ - СКф80 | бр. | 1
23 | Доставка и монтаж на СК С ПРЕДП.ГАРНИТУРА Ф80мм | бр. | 1
24 | АВ ф80 | бр. | 1
25 | шахта | бр. | 1
26 | ТРОТОАР.КРАНОВЕ КОМПЛ. С ОХР.ГАРНИТУРА 3/4"А | бр. | 12
27 | Монтаж на полиетиленови тръби на челна заварка в открити изкопи ф 25 мм <<09-50-059>> | м | 69.6
28 | Монтаж на фасонни части PE ф25мм | бр. | 36
29 | Доставка кол. с външна резба ф25/3/4" | бр. | 12
30 | Доставка адаптор мъжки ф25/3/4" | бр. | 36
31 | Доставка водовземна скоба ф90/3/4" | бр. | 12
32 | ДЕЗИНФЕКЦИЯ ВОДОПРОВОДИ ф100ММ | 100 м. | 3.19
НАСИПНИ РАБОТИ
33 | Доставка на пясък/фракция 0-4/ и направа на подложка и засипка на тръби | м3 | 178.07
34 | Доставка на пясък /фракция 0-4/и направа на подложка и засипка на тръби | м3 | 37.27
35 | РЪЧНО ЗАСИПВАНЕ ТЕСНИ ИЗКОПИ С ПЯСЪК | м3 | 178.07
36 | ПРЕВОЗ ЗЕМНИ МАСИ НА 25КМ ( х 1.3 КОЕФИЦИЕНТ НА РАЗБУХВАНЕ ) | м3 | 69.6
37 | ОБРАТНА ЗАСИПКА НА ЗЕМНИ ПОЧВИ (х 1.3 КОЕФИЦИЕНТ ЗА РАЗБУХВАНЕ) | м3 | 69.6
38 | УПЛЪТНЯВАНЕ ЗЕМНИ ПОЧВИ С ПНЕВМАТИЧНА ТРАМБОВКА ПЛАСТ 20СМ (х 1.3 КОЕФИЦИЕНТ ЗА РАЗБУХВАНЕ) | м3 | 69.6
39 | ДОСТАВКА ОТ 20 км И ПОЛАГАНЕ НА ТРОШЕНОКАМЕННА НАСТИЛКА (х 1.1 КОЕФИЦИЕНТ ЗА РАЗБУХВАНЕ) | м3 | 95.7
40 | ЗАСИПВАНЕ НА ТЕСНИ ИЗКОПИ С ТРОШЛЯК ВКЛ. ТРАМБОВАНЕ | м3 | 228.34
РАЗВАЛЯНЕ И ВЪЗСТАНОВЯВАНЕ НА НАСТИЛКА
41 | РЯЗАНЕ АСФАЛТОВА НАСТИЛКА 9СМ С МАШИНА | м | 681.1
42 | МЕХАНИЗИРАНО РАЗКЪРТВАНЕ АСФАЛТОВА НАСТИЛКА С d=9СМ | м2 | 319
43 | МЕХАНИЗИРАНО РАЗКЪРТВАНЕ ПЪТНИ НАСТИЛКИ, ОСНОВА ОТ ТРОШЕНОКАМЕННА НАСТИЛКА Д 15.15см | м3 | 95.7
44 | НАТОВАРВАНЕ РАЗКОПАНА СКАЛНИ ПОЧВА НА ТРАНСПОРТ С БАГЕР ( х 1.1 КОЕФИЦИЕНТ НА РАЗБУХВАНЕ ) | м3 | 95.7
45 | ПРЕВОЗ СКАЛНИ МАСИ НА 25КМ ( х 1.1 КОЕФИЦИЕНТ НА РАЗБУХВАНЕ ) | м3 | 95.7
46 | НАПРАВА НА ПЪРВИ БИТУМЕН РАЗЛИВ | м2 | 319
47 | НАПРАВА НА ВТОРИ БИТУМЕН РАЗЛИВ | м2 | 319
48 | ДОСТАВКА И НАПРАВА НА АСФАЛТОВА НАСТИЛКА НЕПЛЪТНА СМЕС H=5см. | тона | 39.43
49 | ДОСТАВКА И НАПРАВА НА АСФАЛТОВА НАСТИЛКА ПЛЪТНА СМЕС H=4см. | тона | 31.55
50 | ЗАЛИВАНЕ НА ФУГИ НОВ-СТАР АСФАЛТ С БИТУМ | м | 619.18
Клон № 22.1
ЗЕМНО-ИЗКОПНИ РАБОТИ
1 | ИЗКОПИ С ШИРИНА 0.60 - 1.20м В УКРЕПЕНИ ЗЕМНИ ПОЧВИ ДЪЛБОЧИНА 0,00 - 2,00 м - РЪЧНО 20% | м3 | 60.18
2 | ИЗКОПИ С ШИРИНА 0.60 - 1.20м В УКРЕПЕНИ ЗЕМНИ ПОЧВИ С ДЪЛБОЧИНА 0,00 - 2,00 м ПРИ НОРМАЛНИ УСЛОВИЯ НА ОТВАЛА- МАШИННО 80% | м3 | 240.74
3 | НАТОВАРВАНЕ РАЗКОПАНИ МАСИ НА ТРАНСПОРТ С БАГЕР ( х 1.3 КОЕФИЦИЕНТ НА РАЗБУХВАНЕ ) | м3 | 268.52
4 | ПРЕВОЗ ЗЕМНИ МАСИ НА 25КМ ( х 1.3 КОЕФИЦИЕНТ НА РАЗБУХВАНЕ ) | м3 | 268.52
5 | РАЗРИВАНЕ С БУЛДОЗЕР ИЛИ ЗАСИПВАНЕ ИЗКОПИ С ПРОБЕГ ДО 40М ПРИ НОРМ.УСЛОВИЯ | м3 | 268.52
ВОДОПРОВОДНИ РАБОТИ
6 | ИЗПИТВАНЕ ПЛЪТНОСТТА НА ТРЪБОПРОВОДИ ПОД ХИДР.НАЛЯГАНЕ ДО ф400 <<09-88-002>> | м | 253.07
7 | Полагане на сигнална лента | м | 253.07
8 | Полагане на детекторна лента | м | 253.07
9 | Предпазна ограда и пасарелки | м | 253.07
10 | Временна организация на движението | бр. | 1
11 | ДОСТАВКА И МОНТАЖ НА ТРЪБИ ПЕ Ф90 DN10 | м | 253.07
12 | Направа челна заварка на тръбно съединение от полиетиленови тръби ф 90 мм | бр. | 10
13 | Доставка и монтаж на свободен фланец ф90-10 | бр. | 1
14 | Доставка и монтаж на фланшов адаптор ф90-10 | бр. | 1
15 | Доставка и монтаж на тройник ф90-10 | бр. | 2
16 | Доставка и монтаж на коляно 90 град. ф90-10 | бр. | 2
17 | Доставка и монтаж на коляно 45 град. ф90-10 | бр. | 1
18 | ПЕ-ВП ф90-10 - 1,5 м | бр. | 1
19 | надземен ПХ ф70/80 с фланцова пета | бр. | 1
20 | ОБ - тройник ф90-10 | бр. | 2
21 | ОБ - коляно 90 град. ф90-10 | бр. | 1
22 | ОБ - СКф80 ПХф70/80 | бр. | 1
23 | АВ ф80 | бр. | 1
24 | шахта | бр. | 1
25 | СК ф80 - 1 бр | бр. | 1
26 | ТРОТОАР.КРАНОВЕ КОМПЛ. С ОХР.ГАРНИТУРА 3/4"А | бр. | 6
27 | Монтаж на полиетиленови тръби на челна заварка в открити изкопи ф 25 мм <<09-50-059>> | м | 49.5
28 | Монтаж на фасонни части PE ф25мм | бр. | 9
29 | Доставка кол. с външна резба ф25/3/4" | бр. | 6
30 | Доставка адаптор мъжки ф25/3/4" | бр. | 9
31 | Доставка водовземна скоба ф90/3/4" | бр. | 6
32 | ДЕЗИНФЕКЦИЯ ВОДОПРОВОДИ ф100ММ | 100 м. | 2.5307
НАСИПНИ РАБОТИ
33 | Доставка на пясък/фракция 0-4/ и направа на подложка и засипка на тръби | м3 | 134.2
34 | Доставка на пясък /фракция 0-4/и направа на подложка и засипка на тръби | м3 | 27.81
35 | РЪЧНО ЗАСИПВАНЕ ТЕСНИ ИЗКОПИ С ПЯСЪК | м3 | 134.2
36 | ПРЕВОЗ ЗЕМНИ МАСИ НА 25КМ ( х 1.3 КОЕФИЦИЕНТ НА РАЗБУХВАНЕ ) | м3 | 32.4
37 | ОБРАТНА ЗАСИПКА НА ЗЕМНИ ПОЧВИ (х 1.3 КОЕФИЦИЕНТ ЗА РАЗБУХВАНЕ) | м3 | 32.4
38 | ЗАСИПВАНЕ НА ТЕСНИ ИЗКОПИ С ТРОШЛЯК ВКЛ. ТРАМБОВАНЕ | м3 | 32.4
39 | ДОСТАВКА ОТ 20 км И ПОЛАГАНЕ НА ТРОШЕНОКАМЕННА НАСТИЛКА (х 1.1 КОЕФИЦИЕНТ ЗА РАЗБУХВАНЕ) | м3 | 75.92
40 | ДОСТАВКА ОТ 20 км И ПОЛАГАНЕ НА ТРОШЕНОКАМЕННА НАСТИЛКА (х 1.1 КОЕФИЦИЕНТ ЗА РАЗБУХВАНЕ) | м3 | 33.09
РАЗВАЛЯНЕ И ВЪЗСТАНОВЯВАНЕ НА НАСТИЛКА
41 | МЕХАНИЗИРАНО РАЗКЪРТВАНЕ ПЪТНИ НАСТИЛКИ, ОСНОВА ОТ ТРОШЕНОКАМЕННА НАСТИЛКА Д 15.15см | м3 | 75.92
42 | НАТОВАРВАНЕ РАЗКОПАНА СКАЛНИ ПОЧВА НА ТРАНСПОРТ С БАГЕР ( х 1.1 КОЕФИЦИЕНТ НА РАЗБУХВАНЕ ) | м3 | 75.92
43 | ПРЕВОЗ СКАЛНИ МАСИ od 5КМ ( х 1.1 КОЕФИЦИЕНТ НА РАЗБУХВАНЕ ) | м3 | 75.92
Клон № 28
ЗЕМНО-ИЗКОПНИ РАБОТИ
1 | ИЗКОПИ С ШИРИНА 0.60 - 1.20м В УКРЕПЕНИ ЗЕМНИ ПОЧВИ ДЪЛБОЧИНА 0,00 - 2,00 м - РЪЧНО 20% | м3 | 110.89
2 | ИЗКОПИ С ШИРИНА 0.60 - 1.20м В УКРЕПЕНИ ЗЕМНИ ПОЧВИ С ДЪЛБОЧИНА 0,00 - 2,00 м ПРИ НОРМАЛНИ УСЛОВИЯ НА ОТВАЛА- МАШИННО 80% | м3 | 443.56
3 | НАТОВАРВАНЕ РАЗКОПАНИ МАСИ НА ТРАНСПОРТ С БАГЕР ( х 1.3 КОЕФИЦИЕНТ НА РАЗБУХВАНЕ ) | м3 | 568.06
4 | ПРЕВОЗ ЗЕМНИ МАСИ НА 25КМ ( х 1.3 КОЕФИЦИЕНТ НА РАЗБУХВАНЕ ) | м3 | 568.06
5 | РАЗРИВАНЕ С БУЛДОЗЕР ИЛИ ЗАСИПВАНЕ ИЗКОПИ С ПРОБЕГ ДО 40М ПРИ НОРМ.УСЛОВИЯ | м3 | 568.06
ВОДОПРОВОДНИ РАБОТИ
6 | ИЗПИТВАНЕ ПЛЪТНОСТТА НА ТРЪБОПРОВОДИ ПОД ХИДР.НАЛЯГАНЕ ДО ф400 <<09-88-002>> | м | 334.15
7 | Полагане на сигнална лента | м | 334.15
8 | Полагане на детекторна лента | м | 334.15
9 | Предпазна ограда и пасарелки | м | 334.15
10 | Временна организация на движението | бр. | 1
11 | ДОСТАВКА И МОНТАЖ НА ТРЪБИ ПЕ Ф90 DN10 | м | 334.15
12 | Направа челна заварка на тръбно съединение от полиетиленови тръби ф 90 мм | бр. | 24
13 | Доставка и монтаж на свободен фланец ф90-10 | бр. | 6
14 | Доставка и монтаж на фланшов адаптор ф90-10 | бр. | 6
15 | Доставка и монтаж на тройник ф90-10 | бр. | 4
16 | Доставка и монтаж на коляно 90 град. ф90-10 | бр. | 4
17 | Доставка и монтаж на коляно 45 град. ф90-10 | бр. | 1
18 | ПЕ-ВП ф90-10 - 1,5 м | бр. | 3
19 | надземен ПХ ф70/80 с фланцова пета | бр. | 3
20 | ОБ - тройник ф90-10 | бр. | 5
21 | ОБ - коляно 90 град. ф90-10 | бр. | 1
22 | ОБ - коляно 45 град. ф90-10 | бр. | 1
23 | ОБ - СКф80 ПХф70/80 | бр. | 3
24 | ОБ - СКф80 | бр. | 1
25 | Доставка и монтаж на СК С ПРЕДП.ГАРНИТУРА Ф80мм | бр. | 1
26 | ТРОТОАР.КРАНОВЕ КОМПЛ. С ОХР.ГАРНИТУРА 3/4"А | бр. | 17
27 | Монтаж на полиетиленови тръби на челна заварка в открити изкопи ф 25 мм <<09-50-059>> | м | 165
28 | Монтаж на фасонни части PE ф25мм | бр. | 57
29 | Доставка кол. с външна резба ф25/3/4" | бр. | 17
30 | Доставка адаптор мъжки ф25/3/4" | бр. | 57
31 | Доставка водовземна скоба ф90/3/4" | бр. | 17
32 | ДЕЗИНФЕКЦИЯ ВОДОПРОВОДИ ф100ММ | 100 м. | 3.3415
НАСИПНИ РАБОТИ
33 | Доставка на пясък/фракция 0-4/ и направа на подложка и засипка на тръби | м3 | 178.69
34 | Доставка на пясък /фракция 0-4/и направа на подложка и засипка на тръби | м3 | 37.11
35 | РЪЧНО ЗАСИПВАНЕ ТЕСНИ ИЗКОПИ С ПЯСЪК | м3 | 178.69
36 | ПРЕВОЗ ЗЕМНИ МАСИ НА 25КМ ( х 1.3 КОЕФИЦИЕНТ НА РАЗБУХВАНЕ ) | м3 | 48
37 | ОБРАТНА ЗАСИПКА НА ЗЕМНИ ПОЧВИ (х 1.3 КОЕФИЦИЕНТ ЗА РАЗБУХВАНЕ) | м3 | 48
38 | УПЛЪТНЯВАНЕ ЗЕМНИ ПОЧВИ С ПНЕВМАТИЧНА ТРАМБОВКА ПЛАСТ 20СМ (х 1.3 КОЕФИЦИЕНТ ЗА РАЗБУХВАНЕ) | м3 | 48
39 | ДОСТАВКА ОТ 20 км И ПОЛАГАНЕ НА ТРОШЕНОКАМЕННА НАСТИЛКА (х 1.1 КОЕФИЦИЕНТ ЗА РАЗБУХВАНЕ) | м3 | 133.66
40 | ЗАСИПВАНЕ НА ТЕСНИ ИЗКОПИ С ТРОШЛЯК ВКЛ. ТРАМБОВАНЕ | м3 | 270.66
РАЗВАЛЯНЕ И ВЪЗСТАНОВЯВАНЕ НА НАСТИЛКА
41 | РЯЗАНЕ АСФАЛТОВА НАСТИЛКА 9СМ С МАШИНА | м | 709.72
42 | МЕХАНИЗИРАНО РАЗКЪРТВАНЕ АСФАЛТОВА НАСТИЛКА С d=9СМ | м2 | 334.15
43 | МЕХАНИЗИРАНО РАЗКЪРТВАНЕ ПЪТНИ НАСТИЛКИ, ОСНОВА ОТ ТРОШЕНОКАМЕННА НАСТИЛКА Д 15.15см | м3 | 107.7
44 | НАТОВАРВАНЕ РАЗКОПАНА СКАЛНИ ПОЧВА НА ТРАНСПОРТ С БАГЕР ( х 1.1 КОЕФИЦИЕНТ НА РАЗБУХВАНЕ ) | м3 | 107.7
45 | ПРЕВОЗ СКАЛНИ МАСИ НА 25КМ ( х 1.1 КОЕФИЦИЕНТ НА РАЗБУХВАНЕ ) | м3 | 107.7
46 | НАПРАВА НА ПЪРВИ БИТУМЕН РАЗЛИВ | м2 | 322.6
47 | НАПРАВА НА ВТОРИ БИТУМЕН РАЗЛИВ | м2 | 322.6
48 | ДОСТАВКА И НАПРАВА НА АСФАЛТОВА НАСТИЛКА НЕПЛЪТНА СМЕС H=5см. | тона | 40.87
49 | ДОСТАВКА И НАПРАВА НА АСФАЛТОВА НАСТИЛКА ПЛЪТНА СМЕС H=4см. | тона | 32.69
50 | ЗАЛИВАНЕ НА ФУГИ НОВ-СТАР АСФАЛТ С БИТУМ | м | 645.2
Клон № 35
ЗЕМНО-ИЗКОПНИ РАБОТИ
1 | ИЗКОПИ С ШИРИНА 0.60 - 1.20м В УКРЕПЕНИ ЗЕМНИ ПОЧВИ ДЪЛБОЧИНА 0,00 - 2,00 м - РЪЧНО 20% | м3 | 59.54
2 | ИЗКОПИ С ШИРИНА 0.60 - 1.20м В УКРЕПЕНИ ЗЕМНИ ПОЧВИ С ДЪЛБОЧИНА 0,00 - 2,00 м ПРИ НОРМАЛНИ УСЛОВИЯ НА ОТВАЛА- МАШИННО 80% | м3 | 238.18
3 | НАТОВАРВАНЕ РАЗКОПАНИ МАСИ НА ТРАНСПОРТ С БАГЕР ( х 1.3 КОЕФИЦИЕНТ НА РАЗБУХВАНЕ ) | м3 | 246.72
4 | ПРЕВОЗ ЗЕМНИ МАСИ НА 25КМ ( х 1.3 КОЕФИЦИЕНТ НА РАЗБУХВАНЕ ) | м3 | 246.72
5 | РАЗРИВАНЕ С БУЛДОЗЕР ИЛИ ЗАСИПВАНЕ ИЗКОПИ С ПРОБЕГ ДО 40М ПРИ НОРМ.УСЛОВИЯ | м3 | 246.72
ВОДОПРОВОДНИ РАБОТИ
6 | ИЗПИТВАНЕ ПЛЪТНОСТТА НА ТРЪБОПРОВОДИ ПОД ХИДР.НАЛЯГАНЕ ДО ф400 <<09-88-002>> | м | 145.13
7 | Полагане на сигнална лента | м | 145.13
8 | Полагане на детекторна лента | м | 145.13
9 | Предпазна ограда и пасарелки | м | 145.13
10 | Временна организация на движението | бр. | 1
11 | ДОСТАВКА И МОНТАЖ НА ТРЪБИ ПЕ Ф90 DN10 | м | 145.13
12 | Направа челна заварка на тръбно съединение от полиетиленови тръби ф 90 мм | бр. | 11
13 | Доставка и монтаж на свободен фланец ф90-10 | бр. | 4
14 | Доставка и монтаж на фланшов адаптор ф90-10 | бр. | 4
15 | Доставка и монтаж на тройник ф90-10 | бр. | 2
16 | Доставка и монтаж на коляно 90 град. ф90-10 | бр. | 2
17 | ПЕ-ВП ф90-10 - 1,5 м | бр. | 2
18 | надземен ПХ ф70/80 с фланцова пета | бр. | 2
19 | ОБ - тройник ф90-10 | бр. | 2
20 | ОБ - СКф80 ПХф70/80 | бр. | 2
21 | ОБ - СКф80 | бр. | 1
22 | Доставка и монтаж на СК С ПРЕДП.ГАРНИТУРА Ф80мм | бр. | 1
23 | ТРОТОАР.КРАНОВЕ КОМПЛ. С ОХР.ГАРНИТУРА 3/4"А | бр. | 9
24 | Монтаж на полиетиленови тръби на челна заварка в открити изкопи ф 25 мм <<09-50-059>> | м | 77
25 | Монтаж на фасонни части PE ф25мм | бр. | 27
26 | Доставка кол. с външна резба ф25/3/4" | бр. | 9
27 | Доставка адаптор мъжки ф25/3/4" | бр. | 27
28 | Доставка водовземна скоба ф90/3/4" | бр. | 9
29 | ДЕЗИНФЕКЦИЯ ВОДОПРОВОДИ ф100ММ | 100 м. | 1.4513
НАСИПНИ РАБОТИ
30 | Доставка на пясък/фракция 0-4/ и направа на подложка и засипка на тръби | м3 | 87.09
31 | Доставка на пясък /фракция 0-4/и направа на подложка и засипка на тръби | м3 | 18.45
32 | РЪЧНО ЗАСИПВАНЕ ТЕСНИ ИЗКОПИ С ПЯСЪК | м3 | 87.09
33 | ПРЕВОЗ ЗЕМНИ МАСИ НА 25КМ ( х 1.3 КОЕФИЦИЕНТ НА РАЗБУХВАНЕ ) | м3 | 51
34 | ОБРАТНА ЗАСИПКА НА ЗЕМНИ ПОЧВИ (х 1.3 КОЕФИЦИЕНТ ЗА РАЗБУХВАНЕ) | м3 | 51
35 | УПЛЪТНЯВАНЕ ЗЕМНИ ПОЧВИ С ПНЕВМАТИЧНА ТРАМБОВКА ПЛАСТ 20СМ (х 1.3 КОЕФИЦИЕНТ ЗА РАЗБУХВАНЕ) | м3 | 51
36 | ДОСТАВКА ОТ 20 км И ПОЛАГАНЕ НА ТРОШЕНОКАМЕННА НАСТИЛКА (х 1.1 КОЕФИЦИЕНТ ЗА РАЗБУХВАНЕ) | м3 | 58.05
37 | ЗАСИПВАНЕ НА ТЕСНИ ИЗКОПИ С ТРОШЛЯК ВКЛ. ТРАМБОВАНЕ | м3 | 117.56
РАЗВАЛЯНЕ И ВЪЗСТАНОВЯВАНЕ НА НАСТИЛКА
38 | РЯЗАНЕ АСФАЛТОВА НАСТИЛКА 9СМ С МАШИНА | м | 312.77
39 | МЕХАНИЗИРАНО РАЗКЪРТВАНЕ АСФАЛТОВА НАСТИЛКА С d=9СМ | м2 | 145.13
40 | МЕХАНИЗИРАНО РАЗКЪРТВАНЕ ПЪТНИ НАСТИЛКИ, ОСНОВА ОТ ТРОШЕНОКАМЕННА НАСТИЛКА Д 15.15см | м3 | 43.54
41 | НАТОВАРВАНЕ РАЗКОПАНА СКАЛНИ ПОЧВА НА ТРАНСПОРТ С БАГЕР ( х 1.1 КОЕФИЦИЕНТ НА РАЗБУХВАНЕ ) | м3 | 43.54
42 | ПРЕВОЗ СКАЛНИ МАСИ НА 25КМ ( х 1.1 КОЕФИЦИЕНТ НА РАЗБУХВАНЕ ) | м3 | 43.54
43 | НАПРАВА НА ПЪРВИ БИТУМЕН РАЗЛИВ | м2 | 142.17
44 | НАПРАВА НА ВТОРИ БИТУМЕН РАЗЛИВ | м2 | 142.17
45 | ДОСТАВКА И НАПРАВА НА АСФАЛТОВА НАСТИЛКА НЕПЛЪТНА СМЕС H=5см. | тона | 18.28
46 | ДОСТАВКА И НАПРАВА НА АСФАЛТОВА НАСТИЛКА ПЛЪТНА СМЕС H=4см. | тона | 14.62
47 | ЗАЛИВАНЕ НА ФУГИ НОВ-СТАР АСФАЛТ С БИТУМ | м | 284.34
Клон № 36
ЗЕМНО-ИЗКОПНИ РАБОТИ
1 | ИЗКОПИ С ШИРИНА 0.60 - 1.20м В УКРЕПЕНИ ЗЕМНИ ПОЧВИ ДЪЛБОЧИНА 0,00 - 2,00 м - РЪЧНО 20% | м3 | 33.06
2 | ИЗКОПИ С ШИРИНА 0.60 - 1.20м В УКРЕПЕНИ ЗЕМНИ ПОЧВИ С ДЪЛБОЧИНА 0,00 - 2,00 м ПРИ НОРМАЛНИ УСЛОВИЯ НА ОТВАЛА- МАШИННО 80% | м3 | 132.24
3 | НАТОВАРВАНЕ РАЗКОПАНИ МАСИ НА ТРАНСПОРТ С БАГЕР ( х 1.3 КОЕФИЦИЕНТ НА РАЗБУХВАНЕ ) | м3 | 137.7
4 | ПРЕВОЗ ЗЕМНИ МАСИ НА 25КМ ( х 1.3 КОЕФИЦИЕНТ НА РАЗБУХВАНЕ ) | м3 | 137.7
5 | РАЗРИВАНЕ С БУЛДОЗЕР ИЛИ ЗАСИПВАНЕ ИЗКОПИ С ПРОБЕГ ДО 40М ПРИ НОРМ.УСЛОВИЯ | м3 | 137.7
ВОДОПРОВОДНИ РАБОТИ
6 | ИЗПИТВАНЕ ПЛЪТНОСТТА НА ТРЪБОПРОВОДИ ПОД ХИДР.НАЛЯГАНЕ ДО ф400 <<09-88-002>> | м | 81
7 | Полагане на сигнална лента | м | 81
8 | Полагане на детекторна лента | м | 81
9 | Предпазна ограда и пасарелки | м | 81
10 | Временна организация на движението | бр. | 1
11 | ДОСТАВКА И МОНТАЖ НА ТРЪБИ ПЕ Ф90 DN10 | м | 81
12 | Направа челна заварка на тръбно съединение от полиетиленови тръби ф 90 мм | бр. | 3
13 | Доставка и монтаж на свободен фланец ф90-10 | бр. | 3
14 | Доставка и монтаж на фланшов адаптор ф90-10 | бр. | 3
15 | ОБ - тройник ф90-10 | бр. | 1
16 | ОБ - СКф80 | бр. | 1
17 | Доставка и монтаж на СК С ПРЕДП.ГАРНИТУРА Ф80мм | бр. | 1
18 | ТРОТОАР.КРАНОВЕ КОМПЛ. С ОХР.ГАРНИТУРА 3/4"А | бр. | 6
19 | Монтаж на полиетиленови тръби на челна заварка в открити изкопи ф 25 мм <<09-50-059>> | м | 44
20 | Монтаж на фасонни части PE ф25мм | бр. | 18
21 | Доставка кол. с външна резба ф25/3/4" | бр. | 6
22 | Доставка адаптор мъжки ф25/3/4" | бр. | 18
23 | Доставка водовземна скоба ф90/3/4" | бр. | 6
24 | ДЕЗИНФЕКЦИЯ ВОДОПРОВОДИ ф100ММ | 100 м. | 0.81
НАСИПНИ РАБОТИ
25 | Доставка на пясък/фракция 0-4/ и направа на подложка и засипка на тръби | м3 | 48.53
26 | Доставка на пясък /фракция 0-4/и направа на подложка и засипка на тръби | м3 | 10.25
27 | РЪЧНО ЗАСИПВАНЕ ТЕСНИ ИЗКОПИ С ПЯСЪК | м3 | 48.53
28 | ПРЕВОЗ ЗЕМНИ МАСИ НА 25КМ ( х 1.3 КОЕФИЦИЕНТ НА РАЗБУХВАНЕ ) | м3 | 10.8
29 | ОБРАТНА ЗАСИПКА НА ЗЕМНИ ПОЧВИ (х 1.3 КОЕФИЦИЕНТ ЗА РАЗБУХВАНЕ) | м3 | 10.8
30 | УПЛЪТНЯВАНЕ ЗЕМНИ ПОЧВИ С ПНЕВМАТИЧНА ТРАМБОВКА ПЛАСТ 20СМ (х 1.3 КОЕФИЦИЕНТ ЗА РАЗБУХВАНЕ) | м3 | 10.8
31 | ДОСТАВКА ОТ 20 км И ПОЛАГАНЕ НА ТРОШЕНОКАМЕННА НАСТИЛКА (х 1.1 КОЕФИЦИЕНТ ЗА РАЗБУХВАНЕ) | м3 | 32.4
32 | ЗАСИПВАНЕ НА ТЕСНИ ИЗКОПИ С ТРОШЛЯК ВКЛ. ТРАМБОВАНЕ | м3 | 65.61
РАЗВАЛЯНЕ И ВЪЗСТАНОВЯВАНЕ НА НАСТИЛКА
33 | РЯЗАНЕ АСФАЛТОВА НАСТИЛКА 9СМ С МАШИНА | м | 173.3
34 | МЕХАНИЗИРАНО РАЗКЪРТВАНЕ АСФАЛТОВА НАСТИЛКА С d=9СМ | м2 | 81
35 | МЕХАНИЗИРАНО РАЗКЪРТВАНЕ ПЪТНИ НАСТИЛКИ, ОСНОВА ОТ ТРОШЕНОКАМЕННА НАСТИЛКА Д 15.15см | м3 | 24.3
36 | НАТОВАРВАНЕ РАЗКОПАНА СКАЛНИ ПОЧВА НА ТРАНСПОРТ С БАГЕР ( х 1.1 КОЕФИЦИЕНТ НА РАЗБУХВАНЕ ) | м3 | 24.3
37 | ПРЕВОЗ СКАЛНИ МАСИ НА 25КМ ( х 1.1 КОЕФИЦИЕНТ НА РАЗБУХВАНЕ ) | м3 | 24.3
38 | НАПРАВА НА ПЪРВИ БИТУМЕН РАЗЛИВ | м2 | 78.78
39 | НАПРАВА НА ВТОРИ БИТУМЕН РАЗЛИВ | м2 | 78.78
40 | ДОСТАВКА И НАПРАВА НА АСФАЛТОВА НАСТИЛКА НЕПЛЪТНА СМЕС H=5см. | тона | 10.3
41 | ДОСТАВКА И НАПРАВА НА АСФАЛТОВА НАСТИЛКА ПЛЪТНА СМЕС H=4см. | тона | 8.24
42 | ЗАЛИВАНЕ НА ФУГИ НОВ-СТАР АСФАЛТ С БИТУМ | м | 157.55
Клон № 37
ЗЕМНО-ИЗКОПНИ РАБОТИ
1 | ИЗКОПИ С ШИРИНА 0.60 - 1.20м В УКРЕПЕНИ ЗЕМНИ ПОЧВИ ДЪЛБОЧИНА 0,00 - 2,00 м - РЪЧНО 20% | м3 | 9.5
2 | ИЗКОПИ С ШИРИНА 0.60 - 1.20м В УКРЕПЕНИ ЗЕМНИ ПОЧВИ С ДЪЛБОЧИНА 0,00 - 2,00 м ПРИ НОРМАЛНИ УСЛОВИЯ НА ОТВАЛА- МАШИННО 80% | м3 | 38.02
3 | НАТОВАРВАНЕ РАЗКОПАНИ МАСИ НА ТРАНСПОРТ С БАГЕР ( х 1.3 КОЕФИЦИЕНТ НА РАЗБУХВАНЕ ) | м3 | 42.76
4 | ПРЕВОЗ ЗЕМНИ МАСИ НА 25КМ ( х 1.3 КОЕФИЦИЕНТ НА РАЗБУХВАНЕ ) | м3 | 42.76
5 | РАЗРИВАНЕ С БУЛДОЗЕР ИЛИ ЗАСИПВАНЕ ИЗКОПИ С ПРОБЕГ ДО 40М ПРИ НОРМ.УСЛОВИЯ | м3 | 42.76
ВОДОПРОВОДНИ РАБОТИ
6 | ИЗПИТВАНЕ ПЛЪТНОСТТА НА ТРЪБОПРОВОДИ ПОД ХИДР.НАЛЯГАНЕ ДО ф400 <<09-88-002>> | м | 21.6
7 | Полагане на сигнална лента | м | 21.6
8 | Полагане на детекторна лента | м | 21.6
9 | Предпазна ограда и пасарелки | м | 21.6
10 | Временна организация на движението | бр. | 1
11 | ДОСТАВКА И МОНТАЖ НА ТРЪБИ ПЕ Ф90 DN10 | м | 21.6
12 | Направа челна заварка на тръбно съединение от полиетиленови тръби ф 90 мм | бр. | 4
13 | Доставка и монтаж на свободен фланец ф90-10 | бр. | 2
14 | Доставка и монтаж на фланшов адаптор ф90-10 | бр. | 2
15 | Доставка и монтаж на коляно 45 град. ф90-10 | бр. | 1
16 | ПЕ-ВП ф90-10 - 1,5 м | бр. | 1
17 | надземен ПХ ф70/80 с фланцова пета | бр. | 1
18 | ОБ - СКф80 | бр. | 1
19 | Доставка и монтаж на СК С ПРЕДП.ГАРНИТУРА Ф80мм | бр. | 1
20 | ТРОТОАР.КРАНОВЕ КОМПЛ. С ОХР.ГАРНИТУРА 3/4"А | бр. | 2
21 | Монтаж на полиетиленови тръби на челна заварка в открити изкопи ф 25 мм <<09-50-059>> | м | 16.5
22 | Монтаж на фасонни части PE ф25мм | бр. | 6
23 | Доставка кол. с външна резба ф25/3/4" | бр. | 2
24 | Доставка адаптор мъжки ф25/3/4" | бр. | 6
25 | Доставка водовземна скоба ф90/3/4" | бр. | 2
26 | ДЕЗИНФЕКЦИЯ ВОДОПРОВОДИ ф100ММ | 100 м. | 0.216
НАСИПНИ РАБОТИ
27 | Доставка на пясък/фракция 0-4/ и направа на подложка и засипка на тръби | м3 | 13.98
28 | Доставка на пясък /фракция 0-4/и направа на подложка и засипка на тръби | м3 | 3
29 | РЪЧНО ЗАСИПВАНЕ ТЕСНИ ИЗКОПИ С ПЯСЪК | м3 | 13.98
30 | ПРЕВОЗ ЗЕМНИ МАСИ НА 25КМ ( х 1.3 КОЕФИЦИЕНТ НА РАЗБУХВАНЕ ) | м3 | 10.8
31 | ОБРАТНА ЗАСИПКА НА ЗЕМНИ ПОЧВИ (х 1.3 КОЕФИЦИЕНТ ЗА РАЗБУХВАНЕ) | м3 | 10.8
32 | УПЛЪТНЯВАНЕ ЗЕМНИ ПОЧВИ С ПНЕВМАТИЧНА ТРАМБОВКА ПЛАСТ 20СМ (х 1.3 КОЕФИЦИЕНТ ЗА РАЗБУХВАНЕ) | м3 | 10.8
33 | ДОСТАВКА ОТ 20 км И ПОЛАГАНЕ НА ТРОШЕНОКАМЕННА НАСТИЛКА (х 1.1 КОЕФИЦИЕНТ ЗА РАЗБУХВАНЕ) | м3 | 8.64
34 | ЗАСИПВАНЕ НА ТЕСНИ ИЗКОПИ С ТРОШЛЯК ВКЛ. ТРАМБОВАНЕ | м3 | 17.5
РАЗВАЛЯНЕ И ВЪЗСТАНОВЯВАНЕ НА НАСТИЛКА
35 | РЯЗАНЕ АСФАЛТОВА НАСТИЛКА 9СМ С МАШИНА | м | 46.96
36 | МЕХАНИЗИРАНО РАЗКЪРТВАНЕ АСФАЛТОВА НАСТИЛКА С d=9СМ | м2 | 21.6
37 | МЕХАНИЗИРАНО РАЗКЪРТВАНЕ ПЪТНИ НАСТИЛКИ, ОСНОВА ОТ ТРОШЕНОКАМЕННА НАСТИЛКА Д 15.15см | м3 | 6.48
38 | НАТОВАРВАНЕ РАЗКОПАНА СКАЛНИ ПОЧВА НА ТРАНСПОРТ С БАГЕР ( х 1.1 КОЕФИЦИЕНТ НА РАЗБУХВАНЕ ) | м3 | 6.48
39 | ПРЕВОЗ СКАЛНИ МАСИ НА 25КМ ( х 1.1 КОЕФИЦИЕНТ НА РАЗБУХВАНЕ ) | м3 | 6.48
40 | НАПРАВА НА ПЪРВИ БИТУМЕН РАЗЛИВ | м2 | 21.35
41 | НАПРАВА НА ВТОРИ БИТУМЕН РАЗЛИВ | м2 | 21.35
42 | ДОСТАВКА И НАПРАВА НА АСФАЛТОВА НАСТИЛКА НЕПЛЪТНА СМЕС H=5см. | тона | 2.78
43 | ДОСТАВКА И НАПРАВА НА АСФАЛТОВА НАСТИЛКА ПЛЪТНА СМЕС H=4см. | тона | 2.23
44 | ЗАЛИВАНЕ НА ФУГИ НОВ-СТАР АСФАЛТ С БИТУМ | м | 42.69
Клон № 38
ЗЕМНО-ИЗКОПНИ РАБОТИ
1 | ИЗКОПИ С ШИРИНА 0.60 - 1.20м В УКРЕПЕНИ ЗЕМНИ ПОЧВИ ДЪЛБОЧИНА 0,00 - 2,00 м - РЪЧНО 20% | м3 | 56.5
2 | ИЗКОПИ С ШИРИНА 0.60 - 1.20м В УКРЕПЕНИ ЗЕМНИ ПОЧВИ С ДЪЛБОЧИНА 0,00 - 2,00 м ПРИ НОРМАЛНИ УСЛОВИЯ НА ОТВАЛА- МАШИННО 80% | м3 | 225.98
3 | НАТОВАРВАНЕ РАЗКОПАНИ МАСИ НА ТРАНСПОРТ С БАГЕР ( х 1.3 КОЕФИЦИЕНТ НА РАЗБУХВАНЕ ) | м3 | 248.88
4 | ПРЕВОЗ ЗЕМНИ МАСИ НА 25КМ ( х 1.3 КОЕФИЦИЕНТ НА РАЗБУХВАНЕ ) | м3 | 248.88
5 | РАЗРИВАНЕ С БУЛДОЗЕР ИЛИ ЗАСИПВАНЕ ИЗКОПИ С ПРОБЕГ ДО 40М ПРИ НОРМ.УСЛОВИЯ | м3 | 248.88
ВОДОПРОВОДНИ РАБОТИ
6 | ИЗПИТВАНЕ ПЛЪТНОСТТА НА ТРЪБОПРОВОДИ ПОД ХИДР.НАЛЯГАНЕ ДО ф400 <<09-88-002>> | м | 146.4
7 | Полагане на сигнална лента | м | 146.4
8 | Полагане на детекторна лента | м | 146.4
9 | Предпазна ограда и пасарелки | м | 146.4
10 | Временна организация на движението | бр. | 1
11 | ДОСТАВКА И МОНТАЖ НА ТРЪБИ ПЕ Ф90 DN10 | м | 146.4
12 | Направа челна заварка на тръбно съединение от полиетиленови тръби ф 90 мм | бр. | 7
13 | Доставка и монтаж на свободен фланец ф90-10 | бр. | 3
14 | Доставка и монтаж на фланшов адаптор ф90-10 | бр. | 3
15 | Доставка и монтаж на тройник ф90-10 | бр. | 1
16 | Доставка и монтаж на коляно 90 град. ф90-10 | бр. | 1
17 | ПЕ-ВП ф90-10 - 1,5 м | бр. | 1
18 | надземен ПХ ф70/80 с фланцова пета | бр. | 1
19 | ОБ - тройник ф90-10 | бр. | 1
20 | ОБ - СКф80 ПХф70/80 | бр. | 1
21 | ОБ - СКф80 | бр. | 1
22 | Доставка и монтаж на СК С ПРЕДП.ГАРНИТУРА Ф80мм | бр. | 1
23 | ТРОТОАР.КРАНОВЕ КОМПЛ. С ОХР.ГАРНИТУРА 3/4"А | бр. | 8
24 | Монтаж на полиетиленови тръби на челна заварка в открити изкопи ф 25 мм <<09-50-059>> | м | 55
25 | Монтаж на фасонни части PE ф25мм | бр. | 24
26 | Доставка кол. с външна резба ф25/3/4" | бр. | 8
27 | Доставка адаптор мъжки ф25/3/4" | бр. | 24
28 | Доставка водовземна скоба ф90/3/4" | бр. | 8
29 | ДЕЗИНФЕКЦИЯ ВОДОПРОВОДИ ф100ММ | 100 м. | 1.464
НАСИПНИ РАБОТИ
30 | Доставка на пясък/фракция 0-4/ и направа на подложка и засипка на тръби | м3 | 81.6
31 | Доставка на пясък /фракция 0-4/и направа на подложка и засипка на тръби | м3 | 17.03
32 | РЪЧНО ЗАСИПВАНЕ ТЕСНИ ИЗКОПИ С ПЯСЪК | м3 | 81.6
33 | ПРЕВОЗ ЗЕМНИ МАСИ НА 25КМ ( х 1.3 КОЕФИЦИЕНТ НА РАЗБУХВАНЕ ) | м3 | 35.42
34 | ОБРАТНА ЗАСИПКА НА ЗЕМНИ ПОЧВИ (х 1.3 КОЕФИЦИЕНТ ЗА РАЗБУХВАНЕ) | м3 | 35.42
35 | УПЛЪТНЯВАНЕ ЗЕМНИ ПОЧВИ С ПНЕВМАТИЧНА ТРАМБОВКА ПЛАСТ 20СМ (х 1.3 КОЕФИЦИЕНТ ЗА РАЗБУХВАНЕ) | м3 | 35.42
36 | ДОСТАВКА ОТ 20 км И ПОЛАГАНЕ НА ТРОШЕНОКАМЕННА НАСТИЛКА (х 1.1 КОЕФИЦИЕНТ ЗА РАЗБУХВАНЕ) | м3 | 58.56
37 | ЗАСИПВАНЕ НА ТЕСНИ ИЗКОПИ С ТРОШЛЯК ВКЛ. ТРАМБОВАНЕ | м3 | 108.72
РАЗВАЛЯНЕ И ВЪЗСТАНОВЯВАНЕ НА НАСТИЛКА
38 | НАТОВАРВАНЕ РАЗКОПАНА СКАЛНИ ПОЧВА НА ТРАНСПОРТ С БАГЕР ( х 1.1 КОЕФИЦИЕНТ НА РАЗБУХВАНЕ ) | м3 | 58.56
39 | ПРЕВОЗ СКАЛНИ МАСИ НА 25КМ ( х 1.1 КОЕФИЦИЕНТ НА РАЗБУХВАНЕ ) | м3 | 58.56
Клон № 40
ЗЕМНО-ИЗКОПНИ РАБОТИ
1 | ИЗКОПИ С ШИРИНА 0.60 - 1.20м В УКРЕПЕНИ ЗЕМНИ ПОЧВИ ДЪЛБОЧИНА 0,00 - 2,00 м - РЪЧНО 20% | м3 | 25.44
2 | ИЗКОПИ С ШИРИНА 0.60 - 1.20м В УКРЕПЕНИ ЗЕМНИ ПОЧВИ С ДЪЛБОЧИНА 0,00 - 2,00 м ПРИ НОРМАЛНИ УСЛОВИЯ НА ОТВАЛА- МАШИННО 80% | м3 | 101.77
3 | НАТОВАРВАНЕ РАЗКОПАНИ МАСИ НА ТРАНСПОРТ С БАГЕР ( х 1.3 КОЕФИЦИЕНТ НА РАЗБУХВАНЕ ) | м3 | 121.21
4 | ПРЕВОЗ ЗЕМНИ МАСИ НА 25КМ ( х 1.3 КОЕФИЦИЕНТ НА РАЗБУХВАНЕ ) | м3 | 121.21
5 | РАЗРИВАНЕ С БУЛДОЗЕР ИЛИ ЗАСИПВАНЕ ИЗКОПИ С ПРОБЕГ ДО 40М ПРИ НОРМ.УСЛОВИЯ | м3 | 121.21
ВОДОПРОВОДНИ РАБОТИ
6 | ИЗПИТВАНЕ ПЛЪТНОСТТА НА ТРЪБОПРОВОДИ ПОД ХИДР.НАЛЯГАНЕ ДО ф400 <<09-88-002>> | м | 71.3
7 | Полагане на сигнална лента | м | 71.3
8 | Полагане на детекторна лента | м | 71.3
9 | Предпазна ограда и пасарелки | м | 71.3
10 | Временна организация на движението | бр. | 1
11 | ДОСТАВКА И МОНТАЖ НА ТРЪБИ ПЕ Ф90 DN10 | м | 71.3
12 | Направа челна заварка на тръбно съединение от полиетиленови тръби ф 90 мм | бр. | 12
13 | Доставка и монтаж на свободен фланец ф90-10 | бр. | 4
14 | Доставка и монтаж на фланшов адаптор ф90-10 | бр. | 4
15 | Доставка и монтаж на тройник ф90-10 | бр. | 2
16 | Доставка и монтаж на коляно 90 град. ф90-10 | бр. | 2
17 | ПЕ-ВП ф90-10 - 1,5 м | бр. | 1
18 | надземен ПХ ф70/80 с фланцова пета | бр. | 1
19 | ОБ - тройник ф90-10 | бр. | 2
20 | ОБ - коляно 90 град. ф90-10 | бр. | 1
21 | ОБ - СКф80 ПХф70/80 | бр. | 1
22 | ОБ - СКф80 | бр. | 1
23 | Доставка и монтаж на СК С ПРЕДП.ГАРНИТУРА Ф80мм | бр. | 1
24 | АВ ф80 | бр. | 1
25 | шахта | бр. | 1
26 | ТРОТОАР.КРАНОВЕ КОМПЛ. С ОХР.ГАРНИТУРА 3/4"А | бр. | 3
27 | Монтаж на полиетиленови тръби на челна заварка в открити изкопи ф 25 мм <<09-50-059>> | м | 16.5
28 | Монтаж на фасонни части PE ф25мм | бр. | 9
29 | Доставка кол. с външна резба ф25/3/4" | бр. | 3
30 | Доставка адаптор мъжки ф25/3/4" | бр. | 9
31 | Доставка водовземна скоба ф90/3/4" | бр. | 3
32 | ДЕЗИНФЕКЦИЯ ВОДОПРОВОДИ ф100ММ | 100 м. | 0.713
НАСИПНИ РАБОТИ
33 | Доставка на пясък/фракция 0-4/ и направа на подложка и засипка на тръби | м3 | 36.98
34 | Доставка на пясък /фракция 0-4/и направа на подложка и засипка на тръби | м3 | 7.61
35 | РЪЧНО ЗАСИПВАНЕ ТЕСНИ ИЗКОПИ С ПЯСЪК | м3 | 36.98
36 | ПРЕВОЗ ЗЕМНИ МАСИ НА 25КМ ( х 1.3 КОЕФИЦИЕНТ НА РАЗБУХВАНЕ ) | м3 | 6
37 | ОБРАТНА ЗАСИПКА НА ЗЕМНИ ПОЧВИ (х 1.3 КОЕФИЦИЕНТ ЗА РАЗБУХВАНЕ) | м3 | 6
38 | УПЛЪТНЯВАНЕ ЗЕМНИ ПОЧВИ С ПНЕВМАТИЧНА ТРАМБОВКА ПЛАСТ 20СМ (х 1.3 КОЕФИЦИЕНТ ЗА РАЗБУХВАНЕ) | м3 | 6
39 | ДОСТАВКА ОТ 20 км И ПОЛАГАНЕ НА ТРОШЕНОКАМЕННА НАСТИЛКА (х 1.1 КОЕФИЦИЕНТ ЗА РАЗБУХВАНЕ) | м3 | 28.52
40 | ЗАСИПВАНЕ НА ТЕСНИ ИЗКОПИ С ТРОШЛЯК ВКЛ. ТРАМБОВАНЕ | м3 | 57.75
РАЗВАЛЯНЕ И ВЪЗСТАНОВЯВАНЕ НА НАСТИЛКА
41 | НАТОВАРВАНЕ РАЗКОПАНА СКАЛНИ ПОЧВА НА ТРАНСПОРТ С БАГЕР ( х 1.1 КОЕФИЦИЕНТ НА РАЗБУХВАНЕ ) | м3 | 39.44
42 | ПРЕВОЗ СКАЛНИ МАСИ НА 25КМ ( х 1.1 КОЕФИЦИЕНТ НА РАЗБУХВАНЕ ) | м3 | 39.44
Клон № 42
ЗЕМНО-ИЗКОПНИ РАБОТИ
1 | ИЗКОПИ С ШИРИНА 0.60 - 1.20м В УКРЕПЕНИ ЗЕМНИ ПОЧВИ ДЪЛБОЧИНА 0,00 - 2,00 м - РЪЧНО 20% | м3 | 58.59
2 | ИЗКОПИ С ШИРИНА 0.60 - 1.20м В УКРЕПЕНИ ЗЕМНИ ПОЧВИ С ДЪЛБОЧИНА 0,00 - 2,00 м ПРИ НОРМАЛНИ УСЛОВИЯ НА ОТВАЛА- МАШИННО 80% | м3 | 234.36
3 | НАТОВАРВАНЕ РАЗКОПАНИ МАСИ НА ТРАНСПОРТ С БАГЕР ( х 1.3 КОЕФИЦИЕНТ НА РАЗБУХВАНЕ ) | м3 | 247.95
4 | ПРЕВОЗ ЗЕМНИ МАСИ НА 25КМ ( х 1.3 КОЕФИЦИЕНТ НА РАЗБУХВАНЕ ) | м3 | 247.95
5 | РАЗРИВАНЕ С БУЛДОЗЕР ИЛИ ЗАСИПВАНЕ ИЗКОПИ С ПРОБЕГ ДО 40М ПРИ НОРМ.УСЛОВИЯ | м3 | 247.95
ВОДОПРОВОДНИ РАБОТИ
6 | ИЗПИТВАНЕ ПЛЪТНОСТТА НА ТРЪБОПРОВОДИ ПОД ХИДР.НАЛЯГАНЕ ДО ф400 <<09-88-002>> | м | 145.85
7 | Полагане на сигнална лента | м | 145.85
8 | Полагане на детекторна лента | м | 145.85
9 | Предпазна ограда и пасарелки | м | 145.85
10 | Временна организация на движението | бр. | 1
11 | ДОСТАВКА И МОНТАЖ НА ТРЪБИ ПЕ Ф90 DN10 | м | 145.85
12 | Направа челна заварка на тръбно съединение от полиетиленови тръби ф 90 мм | бр. | 7
13 | Доставка и монтаж на свободен фланец ф90-10 | бр. | 3
14 | Доставка и монтаж на фланшов адаптор ф90-10 | бр. | 3
15 | Доставка и монтаж на тройник ф90-10 | бр. | 1
16 | Доставка и монтаж на коляно 90 град. ф90-10 | бр. | 1
17 | ПЕ-ВП ф90-10 - 1,5 м | бр. | 1
18 | надземен ПХ ф70/80 с фланцова пета | бр. | 1
19 | ОБ - тройник ф90-10 | бр. | 1
20 | ОБ - СКф80 ПХф70/80 | бр. | 1
21 | ОБ - СКф80 | бр. | 1
22 | Доставка и монтаж на СК С ПРЕДП.ГАРНИТУРА Ф80мм | бр. | 1
23 | ТРОТОАР.КРАНОВЕ КОМПЛ. С ОХР.ГАРНИТУРА 3/4"А | бр. | 7
24 | Монтаж на полиетиленови тръби на челна заварка в открити изкопи ф 25 мм <<09-50-059>> | м | 66
25 | Монтаж на фасонни части PE ф25мм | бр. | 21
26 | Доставка кол. с външна резба ф25/3/4" | бр. | 7
27 | Доставка адаптор мъжки ф25/3/4" | бр. | 21
28 | Доставка водовземна скоба ф90/3/4" | бр. | 7
29 | ДЕЗИНФЕКЦИЯ ВОДОПРОВОДИ ф100ММ | 100 м. | 1.4585
НАСИПНИ РАБОТИ
30 | Доставка на пясък/фракция 0-4/ и направа на подложка и засипка на тръби | м3 | 85.41
31 | Доставка на пясък /фракция 0-4/и направа на подложка и засипка на тръби | м3 | 18.04
32 | РЪЧНО ЗАСИПВАНЕ ТЕСНИ ИЗКОПИ С ПЯСЪК | м3 | 85.41
33 | ПРЕВОЗ ЗЕМНИ МАСИ НА 25КМ ( х 1.3 КОЕФИЦИЕНТ НА РАЗБУХВАНЕ ) | м3 | 45
34 | ОБРАТНА ЗАСИПКА НА ЗЕМНИ ПОЧВИ (х 1.3 КОЕФИЦИЕНТ ЗА РАЗБУХВАНЕ) | м3 | 45
35 | УПЛЪТНЯВАНЕ ЗЕМНИ ПОЧВИ С ПНЕВМАТИЧНА ТРАМБОВКА ПЛАСТ 20СМ (х 1.3 КОЕФИЦИЕНТ ЗА РАЗБУХВАНЕ) | м3 | 45
36 | ДОСТАВКА ОТ 20 км И ПОЛАГАНЕ НА ТРОШЕНОКАМЕННА НАСТИЛКА (х 1.1 КОЕФИЦИЕНТ ЗА РАЗБУХВАНЕ) | м3 | 58.34
37 | ЗАСИПВАНЕ НА ТЕСНИ ИЗКОПИ С ТРОШЛЯК ВКЛ. ТРАМБОВАНЕ | м3 | 118.14
РАЗВАЛЯНЕ И ВЪЗСТАНОВЯВАНЕ НА НАСТИЛКА
38 | НАТОВАРВАНЕ РАЗКОПАНА СКАЛНИ ПОЧВА НА ТРАНСПОРТ С БАГЕР ( х 1.1 КОЕФИЦИЕНТ НА РАЗБУХВАНЕ ) | м3 | 85.41
39 | ПРЕВОЗ СКАЛНИ МАСИ НА 25КМ ( х 1.1 КОЕФИЦИЕНТ НА РАЗБУХВАНЕ ) | м3 | 85.41
Клон № 44
ЗЕМНО-ИЗКОПНИ РАБОТИ
1 | ИЗКОПИ С ШИРИНА 0.60 - 1.20м В УКРЕПЕНИ ЗЕМНИ ПОЧВИ ДЪЛБОЧИНА 0,00 - 2,00 м - РЪЧНО 20% | м3 | 223.29
2 | ИЗКОПИ С ШИРИНА 0.60 - 1.20м В УКРЕПЕНИ ЗЕМНИ ПОЧВИ С ДЪЛБОЧИНА 0,00 - 2,00 м ПРИ НОРМАЛНИ УСЛОВИЯ НА ОТВАЛА- МАШИННО 80% | м3 | 893.14
3 | НАТОВАРВАНЕ РАЗКОПАНИ МАСИ НА ТРАНСПОРТ С БАГЕР ( х 1.3 КОЕФИЦИЕНТ НА РАЗБУХВАНЕ ) | м3 | 1071.43
4 | ПРЕВОЗ ЗЕМНИ МАСИ НА 25КМ ( х 1.3 КОЕФИЦИЕНТ НА РАЗБУХВАНЕ ) | м3 | 1071.43
5 | РАЗРИВАНЕ С БУЛДОЗЕР ИЛИ ЗАСИПВАНЕ ИЗКОПИ С ПРОБЕГ ДО 40М ПРИ НОРМ.УСЛОВИЯ | м3 | 1071.43
ВОДОПРОВОДНИ РАБОТИ
6 | ИЗПИТВАНЕ ПЛЪТНОСТТА НА ТРЪБОПРОВОДИ ПОД ХИДР.НАЛЯГАНЕ ДО ф400 <<09-88-002>> | м | 630.25
7 | Полагане на сигнална лента | м | 630.25
8 | Полагане на детекторна лента | м | 630.25
9 | Предпазна ограда и пасарелки | м | 630.25
10 | Временна организация на движението | бр. | 1
11 | ДОСТАВКА И МОНТАЖ НА ТРЪБИ ПЕ Ф90 DN10 | м | 630.25
12 | Направа челна заварка на тръбно съединение от полиетиленови тръби ф 90 мм | бр. | 9
13 | Доставка и монтаж на свободен фланец ф90-10 | бр. | 3
14 | Доставка и монтаж на фланшов адаптор ф90-10 | бр. | 3
15 | Доставка и монтаж на тройник ф90-10 | бр. | 1
16 | Доставка и монтаж на коляно 90 град. ф90-10 | бр. | 2
17 | ПЕ-ВП ф90-10 - 1,5 м | бр. | 1
18 | надземен ПХ ф70/80 с фланцова пета | бр. | 1
19 | ОБ - тройник ф90-10 | бр. | 1
20 | ОБ - коляно 90 град. ф90-10 | бр. | 1
21 | ОБ - СКф80 ПХф70/80 | бр. | 1
22 | ОБ - СКф80 | бр. | 1
23 | Доставка и монтаж на СК С ПРЕДП.ГАРНИТУРА Ф80мм | бр. | 1
24 | ТРОТОАР.КРАНОВЕ КОМПЛ. С ОХР.ГАРНИТУРА 3/4"А | бр. | 3
25 | Монтаж на полиетиленови тръби на челна заварка в открити изкопи ф 25 мм | м | 16.5
26 | Монтаж на фасонни части PE ф25мм | бр. | 9
27 | Доставка кол. с външна резба ф25/3/4" | бр. | 3
28 | Доставка адаптор мъжки ф25/3/4" | бр. | 9
29 | Доставка водовземна скоба ф90/3/4" | бр. | 3
30 | ДЕЗИНФЕКЦИЯ ВОДОПРОВОДИ ф100ММ | 100 м. | 6.3025
НАСИПНИ РАБОТИ
31 | Доставка на пясък/фракция 0-4/ и направа на подложка и засипка на тръби | м3 | 324.12
32 | Доставка на пясък /фракция 0-4/и направа на подложка и засипка на тръби | м3 | 66.63
33 | РЪЧНО ЗАСИПВАНЕ ТЕСНИ ИЗКОПИ С ПЯСЪК | м3 | 324.12
34 | ПРЕВОЗ ЗЕМНИ МАСИ НА 25КМ ( х 1.3 КОЕФИЦИЕНТ НА РАЗБУХВАНЕ ) | м3 | 23.4
35 | ОБРАТНА ЗАСИПКА НА ЗЕМНИ ПОЧВИ (х 1.3 КОЕФИЦИЕНТ ЗА РАЗБУХВАНЕ) | м3 | 23.4
36 | УПЛЪТНЯВАНЕ ЗЕМНИ ПОЧВИ С ПНЕВМАТИЧНА ТРАМБОВКА ПЛАСТ 20СМ (х 1.3 КОЕФИЦИЕНТ ЗА РАЗБУХВАНЕ) | м3 | 23.4
37 | ДОСТАВКА ОТ 20 км И ПОЛАГАНЕ НА ТРОШЕНОКАМЕННА НАСТИЛКА (х 1.1 КОЕФИЦИЕНТ ЗА РАЗБУХВАНЕ) | м3 | 252.1
38 | ЗАСИПВАНЕ НА ТЕСНИ ИЗКОПИ С ТРОШЛЯК ВКЛ. ТРАМБОВАНЕ | м3 | 510.5
РАЗВАЛЯНЕ И ВЪЗСТАНОВЯВАНЕ НА НАСТИЛКА
39 | РЯЗАНЕ АСФАЛТОВА НАСТИЛКА 9СМ С МАШИНА | м | 1323.53
40 | МЕХАНИЗИРАНО РАЗКЪРТВАНЕ АСФАЛТОВА НАСТИЛКА С d=9СМ | м2 | 630.25
41 | МЕХАНИЗИРАНО РАЗКЪРТВАНЕ ПЪТНИ НАСТИЛКИ, ОСНОВА ОТ ТРОШЕНОКАМЕННА НАСТИЛКА Д 15.15см | м3 | 189.08
42 | НАТОВАРВАНЕ РАЗКОПАНА СКАЛНИ ПОЧВА НА ТРАНСПОРТ С БАГЕР ( х 1.1 КОЕФИЦИЕНТ НА РАЗБУХВАНЕ ) | м3 | 189.08
43 | ПРЕВОЗ СКАЛНИ МАСИ НА 25КМ ( х 1.1 КОЕФИЦИЕНТ НА РАЗБУХВАНЕ ) | м3 | 189.08
44 | НАПРАВА НА ПЪРВИ БИТУМЕН РАЗЛИВ | м2 | 601.61
45 | НАПРАВА НА ВТОРИ БИТУМЕН РАЗЛИВ | м2 | 601.61
46 | ДОСТАВКА И НАПРАВА НА АСФАЛТОВА НАСТИЛКА НЕПЛЪТНА СМЕС H=5см. | тона | 77.07
47 | ДОСТАВКА И НАПРАВА НА АСФАЛТОВА НАСТИЛКА ПЛЪТНА СМЕС H=4см. | тона | 61.66
48 | ЗАЛИВАНЕ НА ФУГИ НОВ-СТАР АСФАЛТ С БИТУМ | м | 1203.21
Клон № 24
ЗЕМНО-ИЗКОПНИ РАБОТИ
1 | ИЗКОПИ B СКАЛНИ ПОЧВИ С ШИРИНА ДО 1.20м И ДЪЛБОЧИНА ДО 2,00 м - С КЪРТАЧ ПО УЛИЦИ- 10% | м3 | 288.36
2 | НАТОВАРВАНЕ РАЗКОПАНА СКАЛНИ ПОЧВА НА ТРАНСПОРТ С БАГЕР ( х 1.1 КОЕФИЦИЕНТ НА РАЗБУХВАНЕ ) | м3 | 288.36
3 | ПРЕВОЗ СКАЛНИ МАСИ НА 25КМ ( х 1.1 КОЕФИЦИЕНТ НА РАЗБУХВАНЕ ) | м3 | 288.36
4 | РАЗРИВАНЕ С БУЛДОЗЕР ИЛИ ЗАСИПВАНЕ ИЗКОПИ С ПРОБЕГ ДО 40М ПРИ НОРМ.УСЛОВИЯ | м3 | 288.36
ВОДОПРОВОДНИ РАБОТИ
5 | ИЗПИТВАНЕ ПЛЪТНОСТТА НА ТРЪБОПРОВОДИ ПОД ХИДР.НАЛЯГАНЕ ДО ф400 <<09-88-002>> | м | 148.8
6 | Полагане на сигнална лента | м | 148.8
7 | Полагане на детекторна лента | м | 148.8
8 | Предпазна ограда и пасарелки | м | 148.8
9 | Временна организация на движението | бр. | 1
10 | ДОСТАВКА И МОНТАЖ НА ТРЪБИ ПЕ Ф90 DN10 | м | 148.8
11 | Направа челна заварка на тръбно съединение от полиетиленови тръби ф 90 мм | бр. | 24
12 | Доставка и монтаж на фланшов адаптор ф90-10 | бр. | 4
13 | Доставка и монтаж на коляно 90 град. ф125-10 | бр. | 3
14 | Доставка и монтаж на коляно 45 град. ф110-10 | бр. | 1
15 | Доставка и монтаж на коляно 45 град. ф90-10 | бр. | 1
16 | ПЕ-ВП ф90-10 - 1,5 м | бр. | 3
17 | Доставка свободен фланец ф80 | бр. | 3
18 | Доставка фланшов адаптор ф90-10 | бр. | 3
19 | ОБ - коляно 90 град. ф110-10 | бр. | 1
20 | Доставка и монтаж на СК С ПРЕДП.ГАРНИТУРА Ф80мм | бр. | 1
21 | АВ ф80 | бр. | 1
22 | шахта | бр. | 1
23 | надземен ПХ ф70/80 с фланцова пета | бр. | 1
24 | ТРОТОАР.КРАНОВЕ КОМПЛ. С ОХР.ГАРНИТУРА 3/4"А | бр. | 7
25 | Монтаж на полиетиленови тръби на челна заварка в открити изкопи ф 25 мм <<09-50-059>> | м | 6
26 | Монтаж на фасонни части PE ф25мм | бр. | 32
27 | Доставка кол. с външна резба ф25/3/4" | бр. | 7
28 | Доставка адаптор мъжки ф25/3/4" | бр. | 6
29 | Доставка водовземна скоба ф90/3/4" | бр. | 7
30 | ДЕЗИНФЕКЦИЯ ВОДОПРОВОДИ ф100ММ | 100 м. | 1.488
НАСИПНИ РАБОТИ
31 | Доставка на пясък/фракция 0-4/ и направа на подложка и засипка на тръби | м3 | 84.13
32 | Доставка на пясък /фракция 0-4/и направа на подложка и засипка на тръби | м3 | 17.63
33 | РЪЧНО ЗАСИПВАНЕ ТЕСНИ ИЗКОПИ С ПЯСЪК | м3 | 84.13
34 | ПРЕВОЗ ЗЕМНИ МАСИ НА 25КМ ( х 1.3 КОЕФИЦИЕНТ НА РАЗБУХВАНЕ ) | м3 | 39.06
35 | ОБРАТНА ЗАСИПКА НА ЗЕМНИ ПОЧВИ (х 1.3 КОЕФИЦИЕНТ ЗА РАЗБУХВАНЕ) | м3 | 39.06
36 | УПЛЪТНЯВАНЕ ЗЕМНИ ПОЧВИ С ПНЕВМАТИЧНА ТРАМБОВКА ПЛАСТ 20СМ (х 1.3 КОЕФИЦИЕНТ ЗА РАЗБУХВАНЕ) | м3 | 39.06
37 | ДОСТАВКА ОТ 20 км И ПОЛАГАНЕ НА ТРОШЕНОКАМЕННА НАСТИЛКА (х 1.1 КОЕФИЦИЕНТ ЗА РАЗБУХВАНЕ) | м3 | 44.64
38 | ЗАСИПВАНЕ НА ТЕСНИ ИЗКОПИ С ТРОШЛЯК ВКЛ. ТРАМБОВАНЕ | м3 | 120.53
РАЗВАЛЯНЕ И ВЪЗСТАНОВЯВАНЕ НА НАСТИЛКА
39 | РЯЗАНЕ АСФАЛТОВА НАСТИЛКА 9СМ С МАШИНА | м | 317.28
40 | МЕХАНИЗИРАНО РАЗКЪРТВАНЕ АСФАЛТОВА НАСТИЛКА С d=9СМ | м2 | 148.8
41 | МЕХАНИЗИРАНО РАЗКЪРТВАНЕ ПЪТНИ НАСТИЛКИ, ОСНОВА ОТ ТРОШЕНОКАМЕННА НАСТИЛКА Д 15.15см | м3 | 44.64
42 | НАТОВАРВАНЕ РАЗКОПАНА СКАЛНИ ПОЧВА НА ТРАНСПОРТ С БАГЕР ( х 1.1 КОЕФИЦИЕНТ НА РАЗБУХВАНЕ ) | м3 | 44.64
43 | ПРЕВОЗ СКАЛНИ МАСИ НА 25КМ ( х 1.1 КОЕФИЦИЕНТ НА РАЗБУХВАНЕ ) | м3 | 44.64
44 | НАПРАВА НА ПЪРВИ БИТУМЕН РАЗЛИВ | м2 | 148.8
45 | НАПРАВА НА ВТОРИ БИТУМЕН РАЗЛИВ | м2 | 148.8
46 | ДОСТАВКА И НАПРАВА НА АСФАЛТОВА НАСТИЛКА НЕПЛЪТНА СМЕС H=5см. | тона | 18.53
47 | ДОСТАВКА И НАПРАВА НА АСФАЛТОВА НАСТИЛКА ПЛЪТНА СМЕС H=4см. | тона | 14.82
48 | ЗАЛИВАНЕ НА ФУГИ НОВ-СТАР АСФАЛТ С БИТУМ | м | 288.44
Клон № 26
ЗЕМНО-ИЗКОПНИ РАБОТИ
1 | ИЗКОПИ B СКАЛНИ ПОЧВИ С ШИРИНА ДО 1.20м И ДЪЛБОЧИНА ДО 2,00 м - С КЪРТАЧ ПО УЛИЦИ- 10% | м3 | 441.12
2 | НАТОВАРВАНЕ РАЗКОПАНА СКАЛНИ ПОЧВА НА ТРАНСПОРТ С БАГЕР ( х 1.1 КОЕФИЦИЕНТ НА РАЗБУХВАНЕ ) | м3 | 441.12
3 | ПРЕВОЗ СКАЛНИ МАСИ НА 25КМ ( х 1.1 КОЕФИЦИЕНТ НА РАЗБУХВАНЕ ) | м3 | 441.12
4 | РАЗРИВАНЕ С БУЛДОЗЕР ИЛИ ЗАСИПВАНЕ ИЗКОПИ С ПРОБЕГ ДО 40М ПРИ НОРМ.УСЛОВИЯ | м3 | 441.12
ВОДОПРОВОДНИ РАБОТИ
5 | ИЗПИТВАНЕ ПЛЪТНОСТТА НА ТРЪБОПРОВОДИ ПОД ХИДР.НАЛЯГАНЕ ДО ф400 <<09-88-002>> | м | 219.6
6 | Полагане на сигнална лента | м | 219.6
7 | Полагане на детекторна лента | м | 219.6
8 | Предпазна ограда и пасарелки | м | 219.6
9 | Временна организация на движението | бр. | 1
10 | ДОСТАВКА И МОНТАЖ НА ТРЪБИ ПЕ Ф90 DN10 | м | 219.6
11 | Направа челна заварка на тръбно съединение от полиетиленови тръби ф 90 мм | бр. | 19
12 | Доставка и монтаж на свободен фланец ф90-10 | бр. | 4
13 | Доставка и монтаж на фланшов адаптор ф90-10 | бр. | 4
14 | Доставка и монтаж на тройник ф90-10 | бр. | 3
15 | Доставка и монтаж на коляно 90 град. ф90-10 | бр. | 4
16 | ПЕ-ВП ф90-10 - 1,5 м | бр. | 2
17 | надземен ПХ ф70/80 с фланцова пета | бр. | 2
18 | ОБ - тройник ф90-10 | бр. | 3
19 | ОБ - коляно 90 град. ф90-10 | бр. | 2
20 | ОБ - СКф80 ПХф70/80 | бр. | 2
21 | ОБ - СКф80 | бр. | 1
22 | Доставка и монтаж на СК С ПРЕДП.ГАРНИТУРА Ф80мм | бр. | 1
23 | ТРОТОАР.КРАНОВЕ КОМПЛ. С ОХР.ГАРНИТУРА 3/4"А | бр. | 13
24 | Монтаж на полиетиленови тръби на челна заварка в открити изкопи ф 25 мм <<09-50-059>> | м | 104.5
25 | Монтаж на фасонни части PE ф25мм | бр. | 39
26 | Доставка кол. с външна резба ф25/3/4" | бр. | 13
27 | Доставка адаптор мъжки ф25/3/4" | бр. | 39
28 | Доставка водовземна скоба ф90/3/4" | бр. | 13
29 | ДЕЗИНФЕКЦИЯ ВОДОПРОВОДИ ф100ММ | 100 м. | 2.196
НАСИПНИ РАБОТИ
30 | Доставка на пясък/фракция 0-4/ и направа на подложка и засипка на тръби | м3 | 129.02
31 | Доставка на пясък /фракция 0-4/и направа на подложка и засипка на тръби | м3 | 27.21
32 | РЪЧНО ЗАСИПВАНЕ ТЕСНИ ИЗКОПИ С ПЯСЪК | м3 | 129.02
33 | ПРЕВОЗ ЗЕМНИ МАСИ НА 25КМ ( х 1.3 КОЕФИЦИЕНТ НА РАЗБУХВАНЕ ) | м3 | 74.1
34 | ОБРАТНА ЗАСИПКА НА ЗЕМНИ ПОЧВИ (х 1.3 КОЕФИЦИЕНТ ЗА РАЗБУХВАНЕ) | м3 | 74.1
35 | УПЛЪТНЯВАНЕ ЗЕМНИ ПОЧВИ С ПНЕВМАТИЧНА ТРАМБОВКА ПЛАСТ 20СМ (х 1.3 КОЕФИЦИЕНТ ЗА РАЗБУХВАНЕ) | м3 | 74.1
36 | ДОСТАВКА ОТ 20 км И ПОЛАГАНЕ НА ТРОШЕНОКАМЕННА НАСТИЛКА (х 1.1 КОЕФИЦИЕНТ ЗА РАЗБУХВАНЕ) | м3 | 87.84
37 | ЗАСИПВАНЕ НА ТЕСНИ ИЗКОПИ С ТРОШЛЯК ВКЛ. ТРАМБОВАНЕ | м3 | 177.88
РАЗВАЛЯНЕ И ВЪЗСТАНОВЯВАНЕ НА НАСТИЛКА
38 | НАТОВАРВАНЕ РАЗКОПАНА СКАЛНИ ПОЧВА НА ТРАНСПОРТ С БАГЕР ( х 1.1 КОЕФИЦИЕНТ НА РАЗБУХВАНЕ ) | м3 | 129.02
39 | ПРЕВОЗ СКАЛНИ МАСИ НА 25КМ ( х 1.1 КОЕФИЦИЕНТ НА РАЗБУХВАНЕ ) | м3 | 129.02
Клон № 27
ЗЕМНО-ИЗКОПНИ РАБОТИ
1 | ИЗКОПИ B СКАЛНИ ПОЧВИ С ШИРИНА ДО 1.20м И ДЪЛБОЧИНА ДО 2,00 м - С КЪРТАЧ ПО УЛИЦИ- 10% | м3 | 314.41
2 | НАТОВАРВАНЕ РАЗКОПАНА СКАЛНИ ПОЧВА НА ТРАНСПОРТ С БАГЕР ( х 1.1 КОЕФИЦИЕНТ НА РАЗБУХВАНЕ ) | м3 | 314.41
3 | ПРЕВОЗ СКАЛНИ МАСИ НА 25КМ ( х 1.1 КОЕФИЦИЕНТ НА РАЗБУХВАНЕ ) | м3 | 314.41
4 | РАЗРИВАНЕ С БУЛДОЗЕР ИЛИ ЗАСИПВАНЕ ИЗКОПИ С ПРОБЕГ ДО 40М ПРИ НОРМ.УСЛОВИЯ | м3 | 314.41
ВОДОПРОВОДНИ РАБОТИ
5 | ИЗПИТВАНЕ ПЛЪТНОСТТА НА ТРЪБОПРОВОДИ ПОД ХИДР.НАЛЯГАНЕ ДО ф400 <<09-88-002>> | м | 157.95
6 | Полагане на сигнална лента | м | 157.95
7 | Полагане на детекторна лента | м | 157.95
8 | Предпазна ограда и пасарелки | м | 157.95
9 | Временна организация на движението | бр. | 1
10 | ДОСТАВКА И МОНТАЖ НА ТРЪБИ ПЕ Ф90 DN10 | м | 157.95
11 | Направа челна заварка на тръбно съединение от полиетиленови тръби ф 90 мм | бр. | 17
12 | Доставка и монтаж на свободен фланец ф90-10 | бр. | 5
13 | Доставка и монтаж на фланшов адаптор ф90-10 | бр. | 5
14 | Доставка и монтаж на тройник ф90-10 | бр. | 3
15 | Доставка и монтаж на коляно 90 град. ф90-10 | бр. | 3
16 | ПЕ-ВП ф90-10 - 1,5 м | бр. | 2
17 | надземен ПХ ф70/80 с фланцова пета | бр. | 2
18 | ОБ - тройник ф90-10 | бр. | 3
19 | ОБ - коляно 90 град. ф90-10 | бр. | 1
20 | ОБ - СКф80 ПХф70/80 | бр. | 2
21 | ОБ - СКф80 | бр. | 1
22 | Доставка и монтаж на СК С ПРЕДП.ГАРНИТУРА Ф80мм | бр. | 1
23 | АВ ф80 | бр. | 1
24 | шахта | бр. | 1
25 | ТРОТОАР.КРАНОВЕ КОМПЛ. С ОХР.ГАРНИТУРА 3/4"А | бр. | 10
26 | Монтаж на полиетиленови тръби на челна заварка в открити изкопи ф 25 мм <<09-50-059>> | м | 82.5
27 | Монтаж на фасонни части PE ф25мм | бр. | 30
28 | Доставка кол. с външна резба ф25/3/4" | бр. | 10
29 | Доставка адаптор мъжки ф25/3/4" | бр. | 30
30 | Доставка водовземна скоба ф90/3/4" | бр. | 10
31 | ДЕЗИНФЕКЦИЯ ВОДОПРОВОДИ ф100ММ | 100 м. | 1.5795
НАСИПНИ РАБОТИ
32 | Доставка на пясък/фракция 0-4/ и направа на подложка и засипка на тръби | м3 | 93.38
33 | Доставка на пясък /фракция 0-4/и направа на подложка и засипка на тръби | м3 | 19.73
34 | РЪЧНО ЗАСИПВАНЕ ТЕСНИ ИЗКОПИ С ПЯСЪК | м3 | 93.38
35 | ПРЕВОЗ ЗЕМНИ МАСИ НА 25КМ ( х 1.3 КОЕФИЦИЕНТ НА РАЗБУХВАНЕ ) | м3 | 54.38
36 | ОБРАТНА ЗАСИПКА НА ЗЕМНИ ПОЧВИ (х 1.3 КОЕФИЦИЕНТ ЗА РАЗБУХВАНЕ) | м3 | 54.38
37 | УПЛЪТНЯВАНЕ ЗЕМНИ ПОЧВИ С ПНЕВМАТИЧНА ТРАМБОВКА ПЛАСТ 20СМ (х 1.3 КОЕФИЦИЕНТ ЗА РАЗБУХВАНЕ) | м3 | 54.38
38 | ДОСТАВКА ОТ 20 км И ПОЛАГАНЕ НА ТРОШЕНОКАМЕННА НАСТИЛКА (х 1.1 КОЕФИЦИЕНТ ЗА РАЗБУХВАНЕ) | м3 | 63.18
39 | ЗАСИПВАНЕ НА ТЕСНИ ИЗКОПИ С ТРОШЛЯК ВКЛ. ТРАМБОВАНЕ | м3 | 127.94
РАЗВАЛЯНЕ И ВЪЗСТАНОВЯВАНЕ НА НАСТИЛКА
40 | НАТОВАРВАНЕ РАЗКОПАНА СКАЛНИ ПОЧВА НА ТРАНСПОРТ С БАГЕР ( х 1.1 КОЕФИЦИЕНТ НА РАЗБУХВАНЕ ) | м3 | 93.38
41 | ПРЕВОЗ СКАЛНИ МАСИ НА 25КМ ( х 1.1 КОЕФИЦИЕНТ НА РАЗБУХВАНЕ ) | м3 | 93.38
Гл.клон № I
ЗЕМНО-ИЗКОПНИ РАБОТИ
1 | ИЗКОПИ С ШИРИНА 0.60 - 1.20м В УКРЕПЕНИ ЗЕМНИ ПОЧВИ ДЪЛБОЧИНА 0,00 - 2,00 м - РЪЧНО 20% | м3 | 332.62
2 | ИЗКОПИ С ШИРИНА 0.60 - 1.20м В УКРЕПЕНИ ЗЕМНИ ПОЧВИ С ДЪЛБОЧИНА 0,00 - 2,00 м ПРИ НОРМАЛНИ УСЛОВИЯ НА ОТВАЛА- МАШИННО 80% | м3 | 1330.48
3 | НАТОВАРВАНЕ РАЗКОПАНИ МАСИ НА ТРАНСПОРТ С БАГЕР ( х 1.3 КОЕФИЦИЕНТ НА РАЗБУХВАНЕ ) | м3 | 1523.65
4 | ПРЕВОЗ ЗЕМНИ МАСИ ДО 6КМ ( х 1.3 КОЕФИЦИЕНТ НА РАЗБУХВАНЕ ) | м3 | 1523.65
5 | РАЗРИВАНЕ С БУЛДОЗЕР | м3 | 1523.65
ВОДОПРОВОДНИ РАБОТИ
6 | ИЗПИТВАНЕ ПЛЪТНОСТТА НА ТРЪБОПРОВОДИ ПОД ХИДР.НАЛЯГАНЕ ДО ф400 <<09-88-002>> | м | 877
7 | Полагане на сигнална лента | м | 877
8 | Полагане на детекторна лента | м | 877
9 | Предпазна ограда и пасарелки | м | 877
10 | Временна организация на движението | бр. | 1
11 | ДОСТАВКА И МОНТАЖ НА ТРЪБИ ПЕ Ф110 DN10 | м | 877
12 | Направа челна заварка на тръбно съединение от полиетиленови тръби ф 90 мм | бр. | 22
13 | Направа челна заварка на тръбно съединение от полиетиленови тръби ф 110 мм | бр. | 22
14 | Доставка и монтаж на свободен фланец ф90-10 | бр. | 7
15 | Доставка и монтаж на фланшов адаптор ф90-10 | бр. | 7
16 | Доставка и монтаж на тройник ф110/90-10 | бр. | 9
17 | Доставка и монтаж на тройник ф90-10 | бр. | 1
18 | Доставка и монтаж на коляно 90 град. ф90-10 | бр. | 4
19 | Доставка и монтаж на коляно 60 град. ф110-10 | бр. | 1
20 | Доставка и монтаж наколяно 30 град. ф110-10 | бр. | 3
21 | ПЕ-ВП ф90-10 - 1,5 м | бр. | 4
22 | надземен ПХ ф70/80 с фланцова пета | бр. | 4
23 | ОБ - тройник ф110/90-10 | бр. | 9
24 | ОБ - тройник ф90-10 | бр. | 1
25 | ОБ - коляно 90 град. ф110-10 | бр. | 1
26 | ОБ - коляно 60 град. ф110-10 | бр. | 1
27 | ОБ - коляно 30 град. ф110-10 | бр. | 3
28 | ОБ - СКф80 ПХф70/80 | бр. | 4
29 | ОБ - СКф80 | бр. | 1
30 | Доставка и монтаж на СК С ПРЕДП.ГАРНИТУРА Ф80мм | бр. | 1
31 | Доставка и монтаж на АВ ф80 | бр. | 1
32 | шахта | бр. | 1
33 | СК ф80 - 1 бр | бр. | 1
34 | ТРОТОАР.КРАНОВЕ КОМПЛ. С ОХР.ГАРНИТУРА 3/4"А | бр. | 35
35 | Монтаж на полиетиленови тръби на челна заварка в открити изкопи ф 25 мм <<09-50-059>> | м | 172.2
36 | Монтаж на фасонни части PE ф25мм | бр. | 132
37 | Доставка и монтаж на кол. с външна резба ф25/3/4" | бр. | 35
38 | Доставка и монтаж на адаптор мъжки ф25/3/4" | бр. | 132
39 | Доставка и монтаж на водовземна скоба ф110/3/4" | бр. | 35
40 | Доставка и монтаж на водовземна скоба ф90/3/4" | бр. | 10
41 | ДЕЗИНФЕКЦИЯ ВОДОПРОВОДИ ф100ММ | 100 м. | 8.77
НАСИПНИ РАБОТИ
42 | Доставка на пясък/фракция 0-4/ и направа на подложка и засипка на тръби | м3 | 447.27
43 | Доставка на пясък /фракция 0-4/и направа на подложка и засипка на тръби | м3 | 502.01
44 | РЪЧНО ЗАСИПВАНЕ ТЕСНИ ИЗКОПИ С ПЯСЪК | м3 | 101.07
45 | ПРЕВОЗ ЗЕМНИ МАСИ ДО 6КМ ( х 1.3 КОЕФИЦИЕНТ НА РАЗБУХВАНЕ ) | м3 | 172.2
46 | ОБРАТНА ЗАСИПКА НА ЗЕМНИ ПОЧВИ (х 1.3 КОЕФИЦИЕНТ ЗА РАЗБУХВАНЕ) | м3 | 172.2
47 | УПЛЪТНЯВАНЕ ЗЕМНИ ПОЧВИ С ПНЕВМАТИЧНА ТРАМБОВКА ПЛАСТ 20СМ (х 1.3 КОЕФИЦИЕНТ ЗА РАЗБУХВАНЕ) | м3 | 172.2
48 | ДОСТАВКА ОТ 20 км И ПОЛАГАНЕ НА ТРОШЕНОКАМЕННА НАСТИЛКА (х 1.1 КОЕФИЦИЕНТ ЗА РАЗБУХВАНЕ) | м3 | 1204.36
49 | ЗАСИПВАНЕ НА ТЕСНИ ИЗКОПИ С ТРОШЛЯК ВКЛ. ТРАМБОВАНЕ | м3 | 1023.76
РАЗВАЛЯНЕ И ВЪЗСТАНОВЯВАНЕ НА НАСТИЛКА
50 | РЯЗАНЕ АСФАЛТОВА НАСТИЛКА 9СМ С МАШИНА | м | 1864.1
51 | МЕХАНИЗИРАНО РАЗКЪРТВАНЕ АСФАЛТОВА НАСТИЛКА С d=9СМ | м2 | 877
52 | МЕХАНИЗИРАНО РАЗКЪРТВАНЕ ПЪТНИ НАСТИЛКИ, ОСНОВА ОТ ТРОШЕНОКАМЕННА НАСТИЛКА Д 15.15см | м3 | 1204.36
53 | НАТОВАРВАНЕ РАЗКОПАНА СКАЛНИ ПОЧВА НА ТРАНСПОРТ С БАГЕР ( х 1.1 КОЕФИЦИЕНТ НА РАЗБУХВАНЕ ) | м3 | 1204.36
54 | ПРЕВОЗ СКАЛНИ МАСИ НА 25КМ ( х 1.1 КОЕФИЦИЕНТ НА РАЗБУХВАНЕ ) | м3 | 1204.36
55 | НАПРАВА НА ПЪРВИ БИТУМЕН РАЗЛИВ | м2 | 877
56 | НАПРАВА НА ВТОРИ БИТУМЕН РАЗЛИВ | м2 | 877
57 | ДОСТАВКА И НАПРАВА НА АСФАЛТОВА НАСТИЛКА НЕПЛЪТНА СМЕС H=5см. | тона | 108.6
58 | ДОСТАВКА И НАПРАВА НА АСФАЛТОВА НАСТИЛКА ПЛЪТНА СМЕС H=4см. | тона | 86.88
59 | ЗАЛИВАНЕ НА ФУГИ НОВ-СТАР АСФАЛТ С БИТУМ | м | 1694.64
Главен клон № V
ЗЕМНО-ИЗКОПНИ РАБОТИ
1 | ИЗКОПИ С ШИРИНА 0.60 - 1.20м В УКРЕПЕНИ ЗЕМНИ ПОЧВИ ДЪЛБОЧИНА 0,00 - 2,00 м - РЪЧНО 20% | м3 | 483.8
2 | ИЗКОПИ С ШИРИНА 0.60 - 1.20м В УКРЕПЕНИ ЗЕМНИ ПОЧВИ С ДЪЛБОЧИНА 0,00 - 2,00 м ПРИ НОРМАЛНИ УСЛОВИЯ НА ОТВАЛА- МАШИННО 80% | м3 | 1935.2
3 | НАТОВАРВАНЕ РАЗКОПАНИ МАСИ НА ТРАНСПОРТ С БАГЕР ( х 1.3 КОЕФИЦИЕНТ НА РАЗБУХВАНЕ ) | м3 | 2221
4 | ПРЕВОЗ ЗЕМНИ МАСИ НА 25КМ ( х 1.3 КОЕФИЦИЕНТ НА РАЗБУХВАНЕ ) | м3 | 2221
5 | РАЗРИВАНЕ С БУЛДОЗЕР ИЛИ ЗАСИПВАНЕ ИЗКОПИ С ПРОБЕГ ДО 40М ПРИ НОРМ.УСЛОВИЯ | м3 | 2221
ВОДОПРОВОДНИ РАБОТИ
6 | ИЗПИТВАНЕ ПЛЪТНОСТТА НА ТРЪБОПРОВОДИ ПОД ХИДР.НАЛЯГАНЕ ДО ф400 <<09-88-002>> | м | 1306.47
7 | Полагане на сигнална лента | м | 1306.47
8 | Полагане на детекторна лента | м | 1306.47
9 | Предпазна ограда и пасарелки | м | 1306.47
10 | Временна организация на движението | бр. | 1
11 | ДОСТАВКА И МОНТАЖ НА ТРЪБИ ПЕ Ф110 DN10 | м | 1306.47
12 | Направа челна заварка на тръбно съединение от полиетиленови тръби ф 90 мм | бр. | 30
13 | Доставка и монтаж на свободен фланец ф90-10 | бр. | 10
14 | Доставка и монтаж на фланшов адаптор ф90-10 | бр. | 10
15 | Доставка и монтаж на тройник ф110/90-10 | бр. | 6
16 | Доставка и монтаж на тройник ф90-10 | бр. | 2
17 | Доставка и монтаж на коляно 90 град. ф90-10 | бр. | 2
18 | Доставка и монтаж на коляно 60 град. ф90-10 | бр. | 1
19 | Доставка и монтаж наколяно 30 град. ф110-10 | бр. | 6
20 | Доставка и монтаж на коляно 30 град. ф90-10 | бр. | 2
21 | ПЕ-ВП ф90-10 - 1,5 м | бр. | 2
22 | надземен ПХ ф70/80 с фланцова пета | бр. | 2
23 | ОБ - тройник ф110/90-10 | бр. | 6
24 | ОБ - тройник ф90-10 | бр. | 2
25 | ОБ - коляно 60 град. ф90-10 | бр. | 1
26 | ОБ - коляно 30 град. ф110-10 | бр. | 6
27 | ОБ - коляно 30 град. ф90-10 | бр. | 2
28 | ОБ - СКф80 ПХф70/80 | бр. | 2
29 | ОБ - СКф80 | бр. | 4
30 | Доставка и монтаж на СК С ПРЕДП.ГАРНИТУРА Ф80мм | бр. | 4
31 | ТРОТОАР.КРАНОВЕ КОМПЛ. С ОХР.ГАРНИТУРА 3/4"А | бр. | 42
32 | Монтаж на полиетиленови тръби на челна заварка в открити изкопи ф 25 мм <<09-50-059>> | м | 308
33 | Монтаж на фасонни части PE ф25мм | бр. | 126
34 | Доставка кол. с външна резба ф25/3/4" | бр. | 42
35 | Доставка адаптор мъжки ф25/3/4" | бр. | 126
36 | Доставка водовземна скоба ф90/3/4" | бр. | 42
37 | ДЕЗИНФЕКЦИЯ ВОДОПРОВОДИ ф100ММ | 100 м. | 13.0647
НАСИПНИ РАБОТИ
38 | Доставка на пясък/фракция 0-4/ и направа на подложка и засипка на тръби | м3 | 701.03
39 | Доставка на пясък /фракция 0-4/и направа на подложка и засипка на тръби | м3 | 145.46
40 | РЪЧНО ЗАСИПВАНЕ ТЕСНИ ИЗКОПИ С ПЯСЪК | м3 | 701.03
41 | ПРЕВОЗ ЗЕМНИ МАСИ НА 25КМ ( х 1.3 КОЕФИЦИЕНТ НА РАЗБУХВАНЕ ) | м3 | 198
42 | ОБРАТНА ЗАСИПКА НА ЗЕМНИ ПОЧВИ (х 1.3 КОЕФИЦИЕНТ ЗА РАЗБУХВАНЕ) | м3 | 198
43 | УПЛЪТНЯВАНЕ ЗЕМНИ ПОЧВИ С ПНЕВМАТИЧНА ТРАМБОВКА ПЛАСТ 20СМ (х 1.3 КОЕФИЦИЕНТ ЗА РАЗБУХВАНЕ) | м3 | 198
44 | ДОСТАВКА ОТ 20 км И ПОЛАГАНЕ НА ТРОШЕНОКАМЕННА НАСТИЛКА (х 1.1 КОЕФИЦИЕНТ ЗА РАЗБУХВАНЕ) | м3 | 522.59
45 | ЗАСИПВАНЕ НА ТЕСНИ ИЗКОПИ С ТРОШЛЯК ВКЛ. ТРАМБОВАНЕ | м3 | 997.38
РАЗВАЛЯНЕ И ВЪЗСТАНОВЯВАНЕ НА НАСТИЛКА
46 | РЯЗАНЕ АСФАЛТОВА НАСТИЛКА 9СМ С МАШИНА | м | 2765.99
47 | МЕХАНИЗИРАНО РАЗКЪРТВАНЕ АСФАЛТОВА НАСТИЛКА С d=9СМ | м2 | 1306.47
48 | МЕХАНИЗИРАНО РАЗКЪРТВАНЕ ПЪТНИ НАСТИЛКИ, ОСНОВА ОТ ТРОШЕНОКАМЕННА НАСТИЛКА Д 15.15см | м3 | 391.94
49 | НАТОВАРВАНЕ РАЗКОПАНА СКАЛНИ ПОЧВА НА ТРАНСПОРТ С БАГЕР ( х 1.1 КОЕФИЦИЕНТ НА РАЗБУХВАНЕ ) | м3 | 391.94
50 | ПРЕВОЗ СКАЛНИ МАСИ НА 25КМ ( х 1.1 КОЕФИЦИЕНТ НА РАЗБУХВАНЕ ) | м3 | 391.94
51 | НАПРАВА НА ПЪРВИ БИТУМЕН РАЗЛИВ | м2 | 1257.27
52 | НАПРАВА НА ВТОРИ БИТУМЕН РАЗЛИВ | м2 | 1257.27
53 | ДОСТАВКА И НАПРАВА НА АСФАЛТОВА НАСТИЛКА НЕПЛЪТНА СМЕС H=5см. | тона | 160.71
54 | ДОСТАВКА И НАПРАВА НА АСФАЛТОВА НАСТИЛКА ПЛЪТНА СМЕС H=4см. | тона | 128.57
55 | ЗАЛИВАНЕ НА ФУГИ НОВ-СТАР АСФАЛТ С БИТУМ | м | 2514.54
Гл.клон № II
ЗЕМНО-ИЗКОПНИ РАБОТИ
1 | ИЗКОПИ С ШИРИНА 0.60 - 1.20м В УКРЕПЕНИ ЗЕМНИ ПОЧВИ ДЪЛБОЧИНА 0,00 - 2,00 м - РЪЧНО 20% | м3 | 389.48
2 | ИЗКОПИ С ШИРИНА 0.60 - 1.20м В УКРЕПЕНИ ЗЕМНИ ПОЧВИ С ДЪЛБОЧИНА 0,00 - 2,00 м ПРИ НОРМАЛНИ УСЛОВИЯ НА ОТВАЛА- МАШИННО 80% | м3 | 1557.92
3 | НАТОВАРВАНЕ РАЗКОПАНИ МАСИ НА ТРАНСПОРТ С БАГЕР ( х 1.3 КОЕФИЦИЕНТ НА РАЗБУХВАНЕ ) | м3 | 1786.6
4 | ПРЕВОЗ ЗЕМНИ МАСИ НА 25КМ ( х 1.3 КОЕФИЦИЕНТ НА РАЗБУХВАНЕ ) | м3 | 1786.6
5 | РАЗРИВАНЕ С БУЛДОЗЕР ИЛИ ЗАСИПВАНЕ ИЗКОПИ С ПРОБЕГ ДО 40М ПРИ НОРМ.УСЛОВИЯ | м3 | 1786.6
ВОДОПРОВОДНИ РАБОТИ
6 | ИЗПИТВАНЕ ПЛЪТНОСТТА НА ТРЪБОПРОВОДИ ПОД ХИДР.НАЛЯГАНЕ ДО ф400 <<09-88-002>> | м | 1052.32
7 | Полагане на сигнална лента | м | 1052.32
8 | Полагане на детекторна лента | м | 1052.32
9 | Предпазна ограда и пасарелки | м | 1052.32
10 | Временна организация на движението | бр. | 1
11 | ДОСТАВКА И МОНТАЖ НА ТРЪБИ ПЕ Ф110 DN10 | м | 1052.32
12 | Направа челна заварка на тръбно съединение от полиетиленови тръби ф 90 мм | бр. | 22
13 | Направа челна заварка на тръбно съединение от полиетиленови тръби ф 110 мм | бр. | 44
14 | Доставка и монтаж на свободен фланец ф90-10 | бр. | 4
15 | Доставка и монтаж на фланшов адаптор ф90-10 | бр. | 4
16 | Доставка и монтаж на тройник ф125-10 | бр. | 1
17 | Доставка и монтаж на тройник ф110/90-10 | бр. | 13
18 | Намалител ф125/110-10 | бр. | 1
19 | Намалител ф125/90-10 | бр. | 1
20 | Доставка и монтаж на коляно 90 град. ф90-10 | бр. | 4
21 | Доставка и монтаж на коляно 60 град. ф110-10 | бр. | 4
22 | Доставка и монтаж наколяно 30 град. ф110-10 | бр. | 9
23 | ПЕ-ВП ф90-10 - 1,5 м | бр. | 4
24 | надземен ПХ ф70/80 с фланцова пета | бр. | 4
25 | ОБ - тройник ф125-10 | бр. | 1
26 | ОБ - тройник ф110/90-10 | бр. | 13
27 | ОБ - коляно 60 град. ф110-10 | бр. | 4
28 | ОБ - коляно 30 град. ф110-10 | бр. | 9
29 | ОБ - СКф80 ПХф70/80 | бр. | 4
30 | ТРОТОАР.КРАНОВЕ КОМПЛ. С ОХР.ГАРНИТУРА 3/4"А | бр. | 30
31 | Монтаж на полиетиленови тръби на челна заварка в открити изкопи ф 25 мм <<09-50-059>> | м | 137.4
32 | Монтаж на фасонни части PE ф25мм | бр. | 90
33 | Доставка кол. с външна резба ф25/3/4" | бр. | 30
34 | Доставка адаптор мъжки ф25/3/4" | бр. | 90
35 | Доставка водовземна скоба ф110/3/4" | бр. | 30
36 | ДЕЗИНФЕКЦИЯ ВОДОПРОВОДИ ф100ММ | 100 м. | 10.5232
37 | НАСИПНИ РАБОТИ
37 | Доставка на пясък/фракция 0-4/ и направа на подложка и засипка на тръби | м3 | 559.5
38 | Доставка на пясък /фракция 0-4/и направа на подложка и засипка на тръби | м3 | 115.78
39 | РЪЧНО ЗАСИПВАНЕ ТЕСНИ ИЗКОПИ С ПЯСЪК | м3 | 559.5
40 | ПРЕВОЗ ЗЕМНИ МАСИ НА 25КМ ( х 1.3 КОЕФИЦИЕНТ НА РАЗБУХВАНЕ ) | м3 | 79.2
41 | ОБРАТНА ЗАСИПКА НА ЗЕМНИ ПОЧВИ (х 1.3 КОЕФИЦИЕНТ ЗА РАЗБУХВАНЕ) | м3 | 79.2
42 | УПЛЪТНЯВАНЕ ЗЕМНИ ПОЧВИ С ПНЕВМАТИЧНА ТРАМБОВКА ПЛАСТ 20СМ (х 1.3 КОЕФИЦИЕНТ ЗА РАЗБУХВАНЕ) | м3 | 79.2
43 | ДОСТАВКА ОТ 20 км И ПОЛАГАНЕ НА ТРОШЕНОКАМЕННА НАСТИЛКА (х 1.1 КОЕФИЦИЕНТ ЗА РАЗБУХВАНЕ) | м3 | 339.7
44 | ЗАСИПВАНЕ НА ТЕСНИ ИЗКОПИ С ТРОШЛЯК ВКЛ. ТРАМБОВАНЕ | м3 | 1207.22
РАЗВАЛЯНЕ И ВЪЗСТАНОВЯВАНЕ НА НАСТИЛКА
45 | РЯЗАНЕ АСФАЛТОВА НАСТИЛКА 9СМ С МАШИНА | м | 893.4
46 | МЕХАНИЗИРАНО РАЗКЪРТВАНЕ АСФАЛТОВА НАСТИЛКА С d=9СМ | м2 | 1052.32
47 | МЕХАНИЗИРАНО РАЗКЪРТВАНЕ ПЪТНИ НАСТИЛКИ, ОСНОВА ОТ ТРОШЕНОКАМЕННА НАСТИЛКА Д 15.15см | м3 | 339.7
48 | НАТОВАРВАНЕ РАЗКОПАНА СКАЛНИ ПОЧВА НА ТРАНСПОРТ С БАГЕР ( х 1.1 КОЕФИЦИЕНТ НА РАЗБУХВАНЕ ) | м3 | 339.7
49 | ПРЕВОЗ СКАЛНИ МАСИ НА 25КМ ( х 1.1 КОЕФИЦИЕНТ НА РАЗБУХВАНЕ ) | м3 | 339.7
50 | НАПРАВА НА ПЪРВИ БИТУМЕН РАЗЛИВ | м2 | 421.62
51 | НАПРАВА НА ВТОРИ БИТУМЕН РАЗЛИВ | м2 | 421.62
52 | ДОСТАВКА И НАПРАВА НА АСФАЛТОВА НАСТИЛКА НЕПЛЪТНА СМЕС H=5см. | тона | 51.07
53 | ДОСТАВКА И НАПРАВА НА АСФАЛТОВА НАСТИЛКА ПЛЪТНА СМЕС H=4см. | тона | 40.86
54 | ЗАЛИВАНЕ НА ФУГИ НОВ-СТАР АСФАЛТ С БИТУМ | м | 843.24
Клон № 4
ЗЕМНО-ИЗКОПНИ РАБОТИ
1 | ИЗКОПИ С ШИРИНА 0.60 - 1.20м В УКРЕПЕНИ ЗЕМНИ ПОЧВИ ДЪЛБОЧИНА 0,00 - 2,00 м - РЪЧНО 20% | м3 | 70.82
2 | ИЗКОПИ С ШИРИНА 0.60 - 1.20м В УКРЕПЕНИ ЗЕМНИ ПОЧВИ С ДЪЛБОЧИНА 0,00 - 2,00 м ПРИ НОРМАЛНИ УСЛОВИЯ НА ОТВАЛА- МАШИННО 80% | м3 | 283.26
3 | НАТОВАРВАНЕ РАЗКОПАНИ МАСИ НА ТРАНСПОРТ С БАГЕР ( х 1.3 КОЕФИЦИЕНТ НА РАЗБУХВАНЕ ) | м3 | 276.08
4 | ПРЕВОЗ ЗЕМНИ МАСИ НА 25КМ ( х 1.3 КОЕФИЦИЕНТ НА РАЗБУХВАНЕ ) | м3 | 276.08
5 | РАЗРИВАНЕ С БУЛДОЗЕР ИЛИ ЗАСИПВАНЕ ИЗКОПИ С ПРОБЕГ ДО 40М ПРИ НОРМ.УСЛОВИЯ | м3 | 276.08
ВОДОПРОВОДНИ РАБОТИ
6 | ИЗПИТВАНЕ ПЛЪТНОСТТА НА ТРЪБОПРОВОДИ ПОД ХИДР.НАЛЯГАНЕ ДО ф400 <<09-88-002>> | м | 162.4
7 | Полагане на сигнална лента | м | 162.4
8 | Полагане на детекторна лента | м | 162.4
9 | Предпазна ограда и пасарелки | м | 162.4
10 | Временна организация на движението | бр. | 1
11 | ДОСТАВКА И МОНТАЖ НА ТРЪБИ ПЕ Ф110 DN10 | м | 162.4
12 | Направа челна заварка на тръбно съединение от полиетиленови тръби ф 90 мм | бр. | 2
13 | Доставка и монтаж на свободен фланец ф90-10 | бр. | 2
14 | Доставка и монтаж на фланшов адаптор ф90-10 | бр. | 2
15 | ОБ - СКф80 | бр. | 1
16 | Доставка и монтаж на СК С ПРЕДП.ГАРНИТУРА Ф80мм | бр. | 1
17 | ТРОТОАР.КРАНОВЕ КОМПЛ. С ОХР.ГАРНИТУРА 3/4"А | бр. | 7
18 | Монтаж на полиетиленови тръби на челна заварка в открити изкопи ф 25 мм <<09-50-059>> | м | 78
19 | Монтаж на фасонни части PE ф25мм | бр. | 30
20 | Доставка кол. с външна резба ф25/3/4" | бр. | 7
21 | Доставка адаптор мъжки ф25/3/4" | бр. | 30
22 | Доставка водовземна скоба ф110/3/4" | бр. | 7
23 | ДЕЗИНФЕКЦИЯ ВОДОПРОВОДИ ф100ММ | 100 м. | 1.624
НАСИПНИ РАБОТИ
24 | Доставка на пясък/фракция 0-4/ и направа на подложка и засипка на тръби | м3 | 107.84
25 | Доставка на пясък /фракция 0-4/и направа на подложка и засипка на тръби | м3 | 22.34
26 | РЪЧНО ЗАСИПВАНЕ ТЕСНИ ИЗКОПИ С ПЯСЪК | м3 | 107.84
27 | ПРЕВОЗ ЗЕМНИ МАСИ НА 25КМ ( х 1.3 КОЕФИЦИЕНТ НА РАЗБУХВАНЕ ) | м3 | 89.18
28 | ОБРАТНА ЗАСИПКА НА ЗЕМНИ ПОЧВИ (х 1.3 КОЕФИЦИЕНТ ЗА РАЗБУХВАНЕ) | м3 | 89.18
29 | УПЛЪТНЯВАНЕ ЗЕМНИ ПОЧВИ С ПНЕВМАТИЧНА ТРАМБОВКА ПЛАСТ 20СМ (х 1.3 КОЕФИЦИЕНТ ЗА РАЗБУХВАНЕ) | м3 | 89.18
30 | ДОСТАВКА ОТ 20 км И ПОЛАГАНЕ НА ТРОШЕНОКАМЕННА НАСТИЛКА (х 1.1 КОЕФИЦИЕНТ ЗА РАЗБУХВАНЕ) | м3 | 48.72
31 | ЗАСИПВАНЕ НА ТЕСНИ ИЗКОПИ С ТРОШЛЯК ВКЛ. ТРАМБОВАНЕ | м3 | 103.28
РАЗВАЛЯНЕ И ВЪЗСТАНОВЯВАНЕ НА НАСТИЛКА
32 | РЯЗАНЕ АСФАЛТОВА НАСТИЛКА 9СМ С МАШИНА | м | 341.04
33 | МЕХАНИЗИРАНО РАЗКЪРТВАНЕ АСФАЛТОВА НАСТИЛКА С d=9СМ | м2 | 162.4
34 | МЕХАНИЗИРАНО РАЗКЪРТВАНЕ ПЪТНИ НАСТИЛКИ, ОСНОВА ОТ ТРОШЕНОКАМЕННА НАСТИЛКА Д 15.15см | м3 | 78
35 | НАТОВАРВАНЕ РАЗКОПАНА СКАЛНИ ПОЧВА НА ТРАНСПОРТ С БАГЕР ( х 1.1 КОЕФИЦИЕНТ НА РАЗБУХВАНЕ ) | м3 | 78
36 | ПРЕВОЗ СКАЛНИ МАСИ НА 25КМ ( х 1.1 КОЕФИЦИЕНТ НА РАЗБУХВАНЕ ) | м3 | 78
37 | НАПРАВА НА ПЪРВИ БИТУМЕН РАЗЛИВ | м2 | 155.02
38 | НАПРАВА НА ВТОРИ БИТУМЕН РАЗЛИВ | м2 | 155.02
39 | ДОСТАВКА И НАПРАВА НА АСФАЛТОВА НАСТИЛКА НЕПЛЪТНА СМЕС H=5см. | тона | 19.97
40 | ДОСТАВКА И НАПРАВА НА АСФАЛТОВА НАСТИЛКА ПЛЪТНА СМЕС H=4см. | тона | 15.97
41 | ЗАЛИВАНЕ НА ФУГИ НОВ-СТАР АСФАЛТ С БИТУМ | м | 310.04
ШАХТА РЕГУЛАТОР
42 | Шибърен СК Ф 80 с гумен клин и чугунено тяло, телескопичен шиш с предпазно гърне и фундаментна плоча | бр. | 1
43 | ФАСОННО ПАРЧЕ С ДВА ФЛАНЕЦА Ф 80 L=193см | бр. | 1
44 | ФАСОННО ПАРЧЕ С ДВА ФЛАНЕЦА И САЛНИК Ф 80 L=193см | бр. | 2
45 | ГЛУХ ФЛАНЕЦ Ф 80 С ВЪТРЕШНА РЕЗБА 1 1/2'' | бр. | 2
46 | ПОЦИНКОВАНА ТРЪБА С РЕЗБА 1 1/2'' L=22см | бр. | 1
47 | ПОЦИНКОВАНА ТРЪБА С РЕЗБА 1 1/2'' L=65см | бр. | 1
48 | РЕГУЛАТОР D06F 1 1/2'' | бр. | 1
49 | ФИЛТЪР - Ф 1 1/2'' | бр. | 1
50 | КОФРАЖ ЗА МАШИННИ ФУНДАМЕНТИ С ПРОСТА ФОРМА ДО 10 ПЛОСКОСТИ <<02-05-027>> | м2 | 30
51 | ПОЛАГАНЕ БЕТОН М150 НЕАРМИРАН В ОСНОВИ,СТЕНИ,КОЛОНИ,ПОДЛ.,НАСТ.,МАШ.ФУНД.-ККРАН <<02-07-003>> | м3 | 3
52 | Превоз бетон | м3 | 3
53 | КОФРАЖ ОП.БЛОКОВЕ ТРЪБОПРОВОДИ,ДЮКЕРИ,КОРЕКЦИИ НАД 2М2 И ВИС. ДО 6М <<04-05-004>> | м2 | 2
54 | ПОЛАГАНЕ СТОМАНОБЕТОН М150 ЗА ОСНОВИ НА СТЕНИ,КОЛОНИ И ФУНДАМЕНТНИ ПЛОЧИ-ККРАН <<02-07-018>> | м3 | 1
55 | Превоз бетон | м3 | 1
56 | ИЗРАБОТКА И МОНТАЖ АРМИРОВКА - ОБ. И СР.СЛОЖНОСТ 6до12ММ ОТ А1 И А2 <<02-06-002>> | кг | 317
57 | МОНТАЖ СТОМАНЕНИ ТРЪБИ ЗА ВИК ф100 | м | 2
58 | РЯЗАНЕ СТОМ.ТРЪБИ ДО ф100 С ОКСИЖЕН | бр. | 2
59 | ТРОТОАР.КРАНОВЕ КОМПЛ. С ОХР.ГАРНИТУРА 3/4"А | бр. | 38
Гл.клон № III
ЗЕМНО-ИЗКОПНИ РАБОТИ
1 | ИЗКОПИ B СКАЛНИ ПОЧВИ С ШИРИНА ДО 1.20м И ДЪЛБОЧИНА ДО 2,00 м - С КЪРТАЧ ПО УЛИЦИ- 10% | м3 | 392.19
2 | НАТОВАРВАНЕ РАЗКОПАНА СКАЛНИ ПОЧВА НА ТРАНСПОРТ С БАГЕР ( х 1.1 КОЕФИЦИЕНТ НА РАЗБУХВАНЕ ) | м3 | 392.19
3 | ПРЕВОЗ СКАЛНИ МАСИ НА 25КМ ( х 1.1 КОЕФИЦИЕНТ НА РАЗБУХВАНЕ ) | м3 | 392.19
4 | РАЗРИВАНЕ С БУЛДОЗЕР ИЛИ ЗАСИПВАНЕ ИЗКОПИ С ПРОБЕГ ДО 40М ПРИ НОРМ.УСЛОВИЯ | м3 | 392.19
ВОДОПРОВОДНИ РАБОТИ
5 | ИЗПИТВАНЕ ПЛЪТНОСТТА НА ТРЪБОПРОВОДИ ПОД ХИДР.НАЛЯГАНЕ ДО ф400 <<09-88-002>> | м | 216
6 | Полагане на сигнална лента | м | 216
7 | Полагане на детекторна лента | м | 216
8 | Предпазна ограда и пасарелки | м | 216
9 | Временна организация на движението | бр. | 1
10 | ДОСТАВКА И МОНТАЖ НА ТРЪБИ ПЕ Ф110 DN10 | м | 215.45
11 | Направа челна заварка на тръбно съединение от полиетиленови тръби ф 90 мм | бр. | 12
12 | Доставка и монтаж на свободен фланец ф90-10 | бр. | 2
13 | Доставка и монтаж на фланшов адаптор ф90-10 | бр. | 2
14 | Доставка и монтаж на тройник ф90-10 | бр. | 2
15 | Доставка и монтаж на коляно 90 град. ф90-10 | бр. | 2
16 | Доставка и монтаж на коляно 30 град. ф90-10 | бр. | 1
17 | ПЕ-ВП ф90-10 - 1,5 м | бр. | 1
18 | надземен ПХ ф70/80 с фланцова пета | бр. | 1
19 | ОБ - тройник ф90-10 | бр. | 2
20 | ОБ - коляно 90 град. ф90-10 | бр. | 1
21 | ОБ - коляно 30 град. ф90-10 | бр. | 1
22 | ОБ - СКф80 ПХф70/80 | бр. | 1
23 | Доставка и монтаж на АВ ф80 | бр. | 1
24 | шахта | бр. | 1
25 | ТРОТОАР.КРАНОВЕ КОМПЛ. С ОХР.ГАРНИТУРА 3/4"А | бр. | 8
26 | Монтаж на полиетиленови тръби на челна заварка в открити изкопи ф 25 мм <<09-50-059>> | м | 319
27 | Монтаж на фасонни части PE ф25мм | бр. | 126
28 | Доставка и монтаж на кол. с външна резба ф25/3/4" | бр. | 8
29 | Доставка и монтаж на адаптор мъжки ф25/3/4" | бр. | 126
30 | Доставка и монтаж на водовземна скоба ф90/3/4" | бр. | 8
31 | ДЕЗИНФЕКЦИЯ ВОДОПРОВОДИ ф100ММ | 100 м. | 2.1545
НАСИПНИ РАБОТИ
32 | Доставка на пясък/фракция 0-4/ и направа на подложка и засипка на тръби | м3 | 115.09
33 | Доставка на пясък /фракция 0-4/и направа на подложка и засипка на тръби | м3 | 23.79
34 | РЪЧНО ЗАСИПВАНЕ ТЕСНИ ИЗКОПИ С ПЯСЪК | м3 | 101.07
35 | ПРЕВОЗ ЗЕМНИ МАСИ НА 25КМ ( х 1.3 КОЕФИЦИЕНТ НА РАЗБУХВАНЕ ) | м3 | 39.12
36 | ОБРАТНА ЗАСИПКА НА ЗЕМНИ ПОЧВИ (х 1.3 КОЕФИЦИЕНТ ЗА РАЗБУХВАНЕ) | м3 | 87.36
37 | УПЛЪТНЯВАНЕ ЗЕМНИ ПОЧВИ С ПНЕВМАТИЧНА ТРАМБОВКА ПЛАСТ 20СМ (х 1.3 КОЕФИЦИЕНТ ЗА РАЗБУХВАНЕ) | м3 | 87.36
38 | ДОСТАВКА ОТ 20 км И ПОЛАГАНЕ НА ТРОШЕНОКАМЕННА НАСТИЛКА (х 1.1 КОЕФИЦИЕНТ ЗА РАЗБУХВАНЕ) | м3 | 64.635
39 | ЗАСИПВАНЕ НА ТЕСНИ ИЗКОПИ С ТРОШЛЯК ВКЛ. ТРАМБОВАНЕ | м3 | 240.82
РАЗВАЛЯНЕ И ВЪЗСТАНОВЯВАНЕ НА НАСТИЛКА
40 | НАТОВАРВАНЕ РАЗКОПАНА СКАЛНИ ПОЧВА НА ТРАНСПОРТ С БАГЕР ( х 1.1 КОЕФИЦИЕНТ НА РАЗБУХВАНЕ ) | м3 | 64.635
41 | ПРЕВОЗ СКАЛНИ МАСИ НА 25КМ ( х 1.1 КОЕФИЦИЕНТ НА РАЗБУХВАНЕ ) | м3 | 64.635
ШАХТА РЕГУЛАТОР
42 | Шибърен СК Ф 80 с гумен клин и чугунено тяло, телескопичен шиш с предпазно гърне и фундаментна плоча | бр. | 1
43 | ФАСОННО ПАРЧЕ С ДВА ФЛАНЕЦА Ф 80 L=193см | бр. | 1
44 | ФАСОННО ПАРЧЕ С ДВА ФЛАНЕЦА И САЛНИК Ф 80 L=193см | бр. | 2
45 | ГЛУХ ФЛАНЕЦ Ф 80 С ВЪТРЕШНА РЕЗБА 1 1/2'' | бр. | 2
46 | ПОЦИНКОВАНА ТРЪБА С РЕЗБА 1 1/2'' L=22см | бр. | 1
47 | ПОЦИНКОВАНА ТРЪБА С РЕЗБА 1 1/2'' L=65см | бр. | 1
48 | РЕГУЛАТОР D06F 1 1/2'' | бр. | 1
49 | ФИЛТЪР - Ф 1 1/2'' | бр. | 1
50 | КОФРАЖ ЗА МАШИННИ ФУНДАМЕНТИ С ПРОСТА ФОРМА ДО 10 ПЛОСКОСТИ <<02-05-027>> | м2 | 30
51 | ПОЛАГАНЕ БЕТОН М150 НЕАРМИРАН В ОСНОВИ,СТЕНИ,КОЛОНИ,ПОДЛ.,НАСТ.,МАШ.ФУНД.-ККРАН <<02-07-003>> | м3 | 3
52 | Превоз бетон | м3 | 3
53 | КОФРАЖ ОП.БЛОКОВЕ ТРЪБОПРОВОДИ,ДЮКЕРИ,КОРЕКЦИИ НАД 2М2 И ВИС. ДО 6М <<04-05-004>> | м2 | 2
54 | ПОЛАГАНЕ СТОМАНОБЕТОН М150 ЗА ОСНОВИ НА СТЕНИ,КОЛОНИ И ФУНДАМЕНТНИ ПЛОЧИ-ККРАН <<02-07-018>> | м3 | 1
55 | Превоз бетон | м3 | 1
56 | ИЗРАБОТКА И МОНТАЖ АРМИРОВКА - ОБ. И СР.СЛОЖНОСТ 6до12ММ ОТ А1 И А2 <<02-06-002>> | кг | 317
57 | МОНТАЖ СТОМАНЕНИ ТРЪБИ ЗА ВИК ф100 | м | 2
58 | РЯЗАНЕ СТОМ.ТРЪБИ ДО ф100 С ОКСИЖЕН | бр. | 2
59 | ТРОТОАР.КРАНОВЕ КОМПЛ. С ОХР.ГАРНИТУРА 3/4"А | бр. | 38
НАПОР
ЗЕМНО-ИЗКОПНИ РАБОТИ
1 | ИЗКОПИ С ШИРИНА 0.60 - 1.20м В УКРЕПЕНИ ЗЕМНИ ПОЧВИ ДЪЛБОЧИНА 0,00 - 2,00 м - РЪЧНО 20% | м3 | 65.38
2 | ИЗКОПИ С ШИРИНА 0.60 - 1.20м В УКРЕПЕНИ ЗЕМНИ ПОЧВИ С ДЪЛБОЧИНА 0,00 - 2,00 м ПРИ НОРМАЛНИ УСЛОВИЯ НА ОТВАЛА- МАШИННО 80% | м3 | 261.51
3 | НАТОВАРВАНЕ РАЗКОПАНИ МАСИ НА ТРАНСПОРТ С БАГЕР ( х 1.3 КОЕФИЦИЕНТ НА РАЗБУХВАНЕ ) | м3 | 363.21
4 | ПРЕВОЗ ЗЕМНИ МАСИ НА 25КМ ( х 1.3 КОЕФИЦИЕНТ НА РАЗБУХВАНЕ ) | м3 | 363.21
5 | РАЗРИВАНЕ С БУЛДОЗЕР ИЛИ ЗАСИПВАНЕ ИЗКОПИ С ПРОБЕГ ДО 40М ПРИ НОРМ.УСЛОВИЯ | м3 | 363.21
ВОДОПРОВОДНИ РАБОТИ
6 | ИЗПИТВАНЕ ПЛЪТНОСТТА НА ТРЪБОПРОВОДИ ПОД ХИДР.НАЛЯГАНЕ ДО ф400 <<09-88-002>> | м | 213.65
7 | Полагане на сигнална лента | м | 213.65
8 | Полагане на детекторна лента | м | 213.65
9 | Предпазна ограда и пасарелки | м | 213.65
10 | Временна организация на движението | бр. | 1
11 | ДОСТАВКА И МОНТАЖ НА ТРЪБИ ПЕ Ф160 DN10 | м | 213.65
12 | Направа челна заварка на тръбно съединение от полиетиленови тръби ф 160 мм | бр. | 9
13 | Доставка и монтаж на коляно 30 град. ф160-10 | бр. | 3
14 | Доставка и монтаж на коляно 45 град. ф160-10 | бр. | 2
15 | Доставка и монтаж на свободен фланец ф160-10 | бр. | 1
16 | Доставка и монтаж на фланшов адаптор ф160-10 | бр. | 1
17 | Доставка и монтаж на фланшово съединение ф160-10 | бр. | 1
18 | Доставка и монтаж на електро муфа ф160-10 | бр. | 2
19 | ОБ - коляно 45 град. ф160-10 | бр. | 2
20 | ОБ - коляно 30 град. ф160-10 | бр. | 3
21 | ДЕЗИНФЕКЦИЯ ВОДОПРОВОДИ ф100ММ | 100 м. | 0.2137
НАСИПНИ РАБОТИ
22 | Доставка на пясък/фракция 0-4/ и направа на подложка и засипка на тръби | м3 | 119.64
23 | Доставка на пясък /фракция 0-4/и направа на подложка и засипка на тръби | м3 | 21.37
24 | РЪЧНО ЗАСИПВАНЕ ТЕСНИ ИЗКОПИ С ПЯСЪК | м3 | 119.64
25 | ДОСТАВКА ОТ 20 км И ПОЛАГАНЕ НА ТРОШЕНОКАМЕННА НАСТИЛКА (х 1.1 КОЕФИЦИЕНТ ЗА РАЗБУХВАНЕ) | м3 | 85.46
26 | ЗАСИПВАНЕ НА ТЕСНИ ИЗКОПИ С ТРОШЛЯК ВКЛ. ТРАМБОВАНЕ | м3 | 677.14
РАЗВАЛЯНЕ И ВЪЗСТАНОВЯВАНЕ НА НАСТИЛКА
27 | РЯЗАНЕ АСФАЛТОВА НАСТИЛКА 9СМ С МАШИНА | м | 448.67
28 | МЕХАНИЗИРАНО РАЗКЪРТВАНЕ ПЪТНИ НАСТИЛКИ, ОСНОВА ОТ ТРОШЕНОКАМЕННА НАСТИЛКА Д 15.15см | м3 | 63.9
29 | НАТОВАРВАНЕ РАЗКОПАНА СКАЛНИ ПОЧВА НА ТРАНСПОРТ С БАГЕР ( х 1.1 КОЕФИЦИЕНТ НА РАЗБУХВАНЕ ) | м3 | 63.9
30 | ПРЕВОЗ СКАЛНИ МАСИ НА 25КМ ( х 1.1 КОЕФИЦИЕНТ НА РАЗБУХВАНЕ ) | м3 | 63.9
31 | НАПРАВА НА ПЪРВИ БИТУМЕН РАЗЛИВ | м2 | 203.94
32 | НАПРАВА НА ВТОРИ БИТУМЕН РАЗЛИВ | м2 | 203.94
33 | ДОСТАВКА И НАПРАВА НА АСФАЛТОВА НАСТИЛКА НЕПЛЪТНА СМЕС H=5см. | тона | 25.64
34 | ДОСТАВКА И НАПРАВА НА АСФАЛТОВА НАСТИЛКА ПЛЪТНА СМЕС H=4см. | тона | 20.51
35 | ЗАЛИВАНЕ НА ФУГИ НОВ-СТАР АСФАЛТ С БИТУМ | м | 407.88
ОБЩА СУМА БЕЗ ВКЛЮЧЕН ДДС |  |  |  |  | 0
ДДС 20% |  |  |  |  | 0
ОБЩА СУМА С ВКЛЮЧЕН ДДС |  |  |  |  | 0

## OP2_RISH
Образец № 3
КОЛИЧЕСТВЕНО - СТОЙНОСТНА СМЕТКА
„Реконструкция и рехабилитация на водопроводната мрежа за питейно-битово водоснабдяване в селата Риш и Янково, община Смядово" по две обособени позиции: Обособена позиция № 2: Избор на изпълнител за извършване на строително – монтажни работи на обект: „Реконструкция и рехабилитация на водопроводната мрежа в с. Риш, община Смядово“
№ | Вид СМР | Ед. мярка | Количество | Ед. цена | Обща стойност
Главен клон № I
ЗЕМНО-ИЗКОПНИ РАБОТИ
1 | ИЗКОПИ С ШИРИНА 0.60 - 1.20м В УКРЕПЕНИ ЗЕМНИ ПОЧВИ ДЪЛБОЧИНА 0,00 - 2,00 м - РЪЧНО 20% | м3 | 159.18
2 | ИЗКОПИ С ШИРИНА 0.60 - 1.20м В УКРЕПЕНИ ЗЕМНИ ПОЧВИ С ДЪЛБОЧИНА 0,00 - 2,00 м ПРИ НОРМАЛНИ УСЛОВИЯ НА ОТВАЛА- МАШИННО 80% | м3 | 636.7
3 | НАТОВАРВАНЕ РАЗКОПАНИ МАСИ НА ТРАНСПОРТ С БАГЕР ( х 1.3 КОЕФИЦИЕНТ НА РАЗБУХВАНЕ ) | м3 | 711.28
4 | ПРЕВОЗ ЗЕМНИ МАСИ НА 25КМ ( х 1.3 КОЕФИЦИЕНТ НА РАЗБУХВАНЕ ) | м3 | 711.28
5 | РАЗРИВАНЕ С БУЛДОЗЕР ИЛИ ЗАСИПВАНЕ ИЗКОПИ С ПРОБЕГ ДО 40М ПРИ НОРМ.УСЛОВИЯ | м3 | 711.28
ВОДОПРОВОДНИ РАБОТИ
6 | ИЗПИТВАНЕ ПЛЪТНОСТТА НА ТРЪБОПРОВОДИ ПОД ХИДР.НАЛЯГАНЕ ДО ф400 <<09-88-002>> | м | 418.4
7 | Полагане на сигнална лента | м | 418.4
8 | Полагане на детекторна лента | м | 418.4
9 | Предпазна ограда и пасарелки | м | 418.4
10 | Временна организация на движението | бр. | 1
11 | ДОСТАВКА И МОНТАЖ НА ТРЪБИ ПЕ Ф110 DN10 | м | 418.4
12 | Направа челна заварка на тръбно съединение от полиетиленови тръби ф 90 мм | бр. | 12
13 | Направа челна заварка на тръбно съединение от полиетиленови тръби ф 110 мм | бр. | 30
14 | Доставка и монтаж на свободен фланец ф90-10 | бр. | 2
15 | Доставка и монтаж на фланшов адаптор ф90-10 | бр. | 2
16 | Доставка и монтаж на коляно 90 град. ф90-10 | бр. | 2
17 | Доставка и монтаж на коляно 60 град. ф110-10 | бр. | 1
18 | Доставка и монтаж наколяно 30 град. ф110-10 | бр. | 8
19 | ПЕ-ВП ф90-10 - 1,5 м | бр. | 2
20 | надземен ПХ ф70/80 с фланцова пета | бр. | 2
21 | ОБ - тройник ф110/90-10 | бр. | 8
22 | ОБ - коляно 60 град. ф110-10 | бр. | 1
23 | ОБ - коляно 30 град. ф110-10 | бр. | 8
24 | ОБ - СКф80 ПХф70/80 | бр. | 2
25 | ТРОТОАР.КРАНОВЕ КОМПЛ. С ОХР.ГАРНИТУРА 3/4"А | бр. | 16
26 | Монтаж на полиетиленови тръби на челна заварка в открити изкопи ф 25 мм <<09-50-059>> | м | 84.6
27 | Монтаж на фасонни части PE ф25мм | бр. | 48
28 | Доставка кол. с външна резба ф25/3/4" | бр. | 16
29 | Доставка адаптор мъжки ф25/3/4" | бр. | 48
30 | Доставка водовземна скоба ф110/3/4" | бр. | 16
31 | ДЕЗИНФЕКЦИЯ ВОДОПРОВОДИ ф100ММ | 100 м. | 4.184
32 | Тройник намалител 110/90-10 | бр. | 8
НАСИПНИ РАБОТИ
33 | Доставка на пясък/фракция 0-4/ и направа на подложка и засипка на тръби | м3 | 240.24
34 | Доставка на пясък /фракция 0-4/и направа на подложка и засипка на тръби | м3 | 48.41
35 | РЪЧНО ЗАСИПВАНЕ ТЕСНИ ИЗКОПИ С ПЯСЪК | м3 | 240.24
36 | ПРЕВОЗ ЗЕМНИ МАСИ НА 25КМ ( х 1.3 КОЕФИЦИЕНТ НА РАЗБУХВАНЕ ) | м3 | 93.82
37 | ОБРАТНА ЗАСИПКА НА ЗЕМНИ ПОЧВИ (х 1.3 КОЕФИЦИЕНТ ЗА РАЗБУХВАНЕ) | м3 | 93.82
38 | УПЛЪТНЯВАНЕ ЗЕМНИ ПОЧВИ С ПНЕВМАТИЧНА ТРАМБОВКА ПЛАСТ 20СМ (х 1.3 КОЕФИЦИЕНТ ЗА РАЗБУХВАНЕ) | м3 | 93.82
39 | ДОСТАВКА ОТ 20 км И ПОЛАГАНЕ НА ТРОШЕНОКАМЕННА НАСТИЛКА (х 1.1 КОЕФИЦИЕНТ ЗА РАЗБУХВАНЕ) | м3 | 125.52
40 | ЗАСИПВАНЕ НА ТЕСНИ ИЗКОПИ С ТРОШЛЯК ВКЛ. ТРАМБОВАНЕ | м3 | 372.38
РАЗВАЛЯНЕ И ВЪЗСТАНОВЯВАНЕ НА НАСТИЛКА
41 | РЯЗАНЕ АСФАЛТОВА НАСТИЛКА 9СМ С МАШИНА | м | 271.18
42 | МЕХАНИЗИРАНО РАЗКЪРТВАНЕ АСФАЛТОВА НАСТИЛКА С d=9СМ | м2 | 418.4
43 | МЕХАНИЗИРАНО РАЗКЪРТВАНЕ ПЪТНИ НАСТИЛКИ, ОСНОВА ОТ ТРОШЕНОКАМЕННА НАСТИЛКА Д 15.15см | м3 | 125.52
44 | НАТОВАРВАНЕ РАЗКОПАНА СКАЛНИ ПОЧВА НА ТРАНСПОРТ С БАГЕР ( х 1.1 КОЕФИЦИЕНТ НА РАЗБУХВАНЕ ) | м3 | 125.52
45 | ПРЕВОЗ СКАЛНИ МАСИ НА 25КМ ( х 1.1 КОЕФИЦИЕНТ НА РАЗБУХВАНЕ ) | м3 | 125.52
46 | НАПРАВА НА ПЪРВИ БИТУМЕН РАЗЛИВ | м2 | 418.4
47 | НАПРАВА НА ВТОРИ БИТУМЕН РАЗЛИВ | м2 | 418.4
48 | ДОСТАВКА И НАПРАВА НА АСФАЛТОВА НАСТИЛКА НЕПЛЪТНА СМЕС H=5см. | тона | 16.49
49 | ДОСТАВКА И НАПРАВА НА АСФАЛТОВА НАСТИЛКА ПЛЪТНА СМЕС H=4см. | тона | 13.19
50 | ЗАЛИВАНЕ НА ФУГИ НОВ-СТАР АСФАЛТ С БИТУМ | м | 836.8
Клон № 1
ЗЕМНО-ИЗКОПНИ РАБОТИ
1 | ИЗКОПИ С ШИРИНА 0.60 - 1.20м В УКРЕПЕНИ ЗЕМНИ ПОЧВИ ДЪЛБОЧИНА 0,00 - 2,00 м - РЪЧНО 20% | м3 | 78.68
2 | ИЗКОПИ С ШИРИНА 0.60 - 1.20м В УКРЕПЕНИ ЗЕМНИ ПОЧВИ С ДЪЛБОЧИНА 0,00 - 2,00 м ПРИ НОРМАЛНИ УСЛОВИЯ НА ОТВАЛА- МАШИННО 80% | м3 | 314.72
3 | НАТОВАРВАНЕ РАЗКОПАНИ МАСИ НА ТРАНСПОРТ С БАГЕР ( х 1.3 КОЕФИЦИЕНТ НА РАЗБУХВАНЕ ) | м3 | 330.4
4 | ПРЕВОЗ ЗЕМНИ МАСИ НА 25КМ ( х 1.3 КОЕФИЦИЕНТ НА РАЗБУХВАНЕ ) | м3 | 330.4
5 | РАЗРИВАНЕ С БУЛДОЗЕР ИЛИ ЗАСИПВАНЕ ИЗКОПИ С ПРОБЕГ ДО 40М ПРИ НОРМ.УСЛОВИЯ | м3 | 330.4
ВОДОПРОВОДНИ РАБОТИ
6 | ИЗПИТВАНЕ ПЛЪТНОСТТА НА ТРЪБОПРОВОДИ ПОД ХИДР.НАЛЯГАНЕ ДО ф400 <<09-88-002>> | м | 194.35
7 | Полагане на сигнална лента | м | 194.35
8 | Полагане на детекторна лента | м | 194.35
9 | Предпазна ограда и пасарелки | м | 194.35
10 | Временна организация на движението | бр. | 1
11 | ДОСТАВКА И МОНТАЖ НА ТРЪБИ ПЕ Ф90 DN10 | м | 194.35
12 | Направа челна заварка на тръбно съединение от полиетиленови тръби ф 90 мм | бр. | 13
13 | Доставка и монтаж на свободен фланец ф90-10 | бр. | 4
14 | Доставка и монтаж на фланшов адаптор ф90-10 | бр. | 4
15 | Доставка и монтаж на тройник ф90-10 | бр. | 1
16 | Доставка и монтаж на коляно 90 град. ф90-10 | бр. | 3
17 | Доставка и монтаж на коляно 60 град. ф90-10 | бр. | 1
18 | ПЕ-ВП ф90-10 - 1,5 м | бр. | 2
19 | надземен ПХ ф70/80 с фланцова пета | бр. | 2
20 | ОБ - тройник ф90-10 | бр. | 1
21 | ОБ - коляно 90 град. ф90-10 | бр. | 1
22 | ОБ - коляно 60 град. ф90-10 | бр. | 1
23 | ОБ - СКф80 ПХф70/80 | бр. | 2
24 | ОБ - СКф80 | бр. | 1
25 | МОНТАЖ СК С ПРЕДП.ГАРНИТУРА ф80ММ | бр. | 1
26 | ТРОТОАР.КРАНОВЕ КОМПЛ. С ОХР.ГАРНИТУРА 3/4"А | бр. | 10
27 | Монтаж на полиетиленови тръби на челна заварка в открити изкопи ф 25 мм <<09-50-059>> | м | 63
28 | Монтаж на фасонни части PE ф25мм | бр. | 30
29 | Доставка кол. с външна резба ф25/3/4" | бр. | 10
30 | Доставка адаптор мъжки ф25/3/4" | бр. | 30
31 | Доставка водовземна скоба ф90/3/4" | бр. | 10
32 | ДЕЗИНФЕКЦИЯ ВОДОПРОВОДИ ф100ММ | 100 м. | 1.9435
33 | ОБ-ПХ Ф 70/80 | бр. | 2
НАСИПНИ РАБОТИ
34 | ПРЕВОЗ ПЯСЪК ОТ 20 км (ВКЛЮЧЕНА ЦЕНА НА ПЯСЪКА) | м3 | 115.29
35 | ПОДЛОЖКА ОТ ПЯСЪК ЗА ЛЕГЛО НА ТРЪБА | м3 | 24.33
36 | РЪЧНО ЗАСИПВАНЕ ТЕСНИ ИЗКОПИ С ПЯСЪК | м3 | 115.29
37 | ПРЕВОЗ ЗЕМНИ МАСИ НА 25КМ ( х 1.3 КОЕФИЦИЕНТ НА РАЗБУХВАНЕ ) | м3 | 29.82
38 | ОБРАТНА ЗАСИПКА НА ЗЕМНИ ПОЧВИ (х 1.3 КОЕФИЦИЕНТ ЗА РАЗБУХВАНЕ) | м3 | 29.82
39 | УПЛЪТНЯВАНЕ ЗЕМНИ ПОЧВИ С ПНЕВМАТИЧНА ТРАМБОВКА ПЛАСТ 20СМ (х 1.3 КОЕФИЦИЕНТ ЗА РАЗБУХВАНЕ) | м3 | 29.82
40 | ДОСТАВКА ОТ 20 км И ПОЛАГАНЕ НА ТРОШЕНОКАМЕННА НАСТИЛКА (х 1.1 КОЕФИЦИЕНТ ЗА РАЗБУХВАНЕ) | м3 | 77.74
41 | ЗАСИПВАНЕ НА ТЕСНИ ИЗКОПИ С ТРОШЛЯК ВКЛ. ТРАМБОВАНЕ | м3 | 330.4
РАЗВАЛЯНЕ И ВЪЗСТАНОВЯВАНЕ НА НАСТИЛКА
42 | НАТОВАРВАНЕ РАЗКОПАНА СКАЛНИ ПОЧВА НА ТРАНСПОРТ С БАГЕР ( х 1.1 КОЕФИЦИЕНТ НА РАЗБУХВАНЕ ) | м3 | 115.29
43 | ПРЕВОЗ СКАЛНИ МАСИ НА 25КМ ( х 1.1 КОЕФИЦИЕНТ НА РАЗБУХВАНЕ ) | м3 | 115.29
Клон № 2
ЗЕМНО-ИЗКОПНИ РАБОТИ
1 | ИЗКОПИ С ШИРИНА 0.60 - 1.20м В УКРЕПЕНИ ЗЕМНИ ПОЧВИ ДЪЛБОЧИНА 0,00 - 2,00 м - РЪЧНО 20% | м3 | 141.08
2 | ИЗКОПИ С ШИРИНА 0.60 - 1.20м В УКРЕПЕНИ ЗЕМНИ ПОЧВИ С ДЪЛБОЧИНА 0,00 - 2,00 м ПРИ НОРМАЛНИ УСЛОВИЯ НА ОТВАЛА- МАШИННО 80% | м3 | 564.32
3 | НАТОВАРВАНЕ РАЗКОПАНИ МАСИ НА ТРАНСПОРТ С БАГЕР ( х 1.3 КОЕФИЦИЕНТ НА РАЗБУХВАНЕ ) | м3 | 606.4
4 | ПРЕВОЗ ЗЕМНИ МАСИ НА 25КМ ( х 1.3 КОЕФИЦИЕНТ НА РАЗБУХВАНЕ ) | м3 | 606.4
5 | РАЗРИВАНЕ С БУЛДОЗЕР ИЛИ ЗАСИПВАНЕ ИЗКОПИ С ПРОБЕГ ДО 40М ПРИ НОРМ.УСЛОВИЯ | м3 | 606.4
ВОДОПРОВОДНИ РАБОТИ
6 | ИЗПИТВАНЕ ПЛЪТНОСТТА НА ТРЪБОПРОВОДИ ПОД ХИДР.НАЛЯГАНЕ ДО ф400 <<09-88-002>> | м | 356.7
7 | Полагане на сигнална лента | м | 356.7
8 | Полагане на детекторна лента | м | 356.7
9 | Предпазна ограда и пасарелки | м | 356.7
10 | Временна организация на движението | бр. | 1
11 | ДОСТАВКА И МОНТАЖ НА ТРЪБИ ПЕ Ф90 DN10 | м | 356.7
12 | Направа челна заварка на тръбно съединение от полиетиленови тръби ф 90 мм | бр. | 21
13 | Доставка и монтаж на свободен фланец ф90-10 | бр. | 4
14 | Доставка и монтаж на фланшов адаптор ф90-10 | бр. | 4
15 | Доставка и монтаж на тройник ф90-10 | бр. | 3
16 | Доставка и монтаж на коляно 90 град. ф90-10 | бр. | 3
17 | Доставка и монтаж на коляно 60 град. ф90-10 | бр. | 1
18 | Доставка и монтаж на коляно 45 град. ф90-10 | бр. | 1
19 | ПЕ-ВП ф90-10 - 1,5 м | бр. | 2
20 | надземен ПХ ф70/80 с фланцова пета | бр. | 2
21 | ОБ - коляно 60 град. ф90-10 | бр. | 3
22 | ОБ - коляно 90 град. ф90-10 | бр. | 1
23 | ОБ - коляно 60 град. ф90-10 | бр. | 1
24 | ОБ - коляно 45 град. ф90-10 | бр. | 1
25 | ОБ - СКф80 ПХф70/80 | бр. | 2
26 | ОБ - СКф80 | бр. | 1
27 | МОНТАЖ СК С ПРЕДП.ГАРНИТУРА ф80ММ | бр. | 1
28 | ТРОТОАР.КРАНОВЕ КОМПЛ. С ОХР.ГАРНИТУРА 3/4"А | бр. | 17
29 | Монтаж на полиетиленови тръби на челна заварка в открити изкопи ф 25 мм <<09-50-059>> | м | 99
30 | Монтаж на фасонни части PE ф25мм | бр. | 51
31 | Доставка кол. с външна резба ф25/3/4" | бр. | 17
32 | Доставка адаптор мъжки ф25/3/4" | бр. | 51
33 | Доставка водовземна скоба ф90/3/4" | бр. | 17
34 | ДЕЗИНФЕКЦИЯ ВОДОПРОВОДИ ф100ММ | 100 м. | 3.567
35 | ОБ-ПХ Ф 70/80 | бр. | 2
НАСИПНИ РАБОТИ
36 | ПРЕВОЗ ПЯСЪК ОТ 20 км (ВКЛЮЧЕНА ЦЕНА НА ПЯСЪКА) | м3 | 205.72
37 | ПОДЛОЖКА ОТ ПЯСЪК ЗА ЛЕГЛО НА ТРЪБА | м3 | 43.3
38 | РЪЧНО ЗАСИПВАНЕ ТЕСНИ ИЗКОПИ С ПЯСЪК | м3 | 205.72
39 | ПРЕВОЗ ЗЕМНИ МАСИ НА 25КМ ( х 1.3 КОЕФИЦИЕНТ НА РАЗБУХВАНЕ ) | м3 | 104.74
40 | ОБРАТНА ЗАСИПКА НА ЗЕМНИ ПОЧВИ (х 1.3 КОЕФИЦИЕНТ ЗА РАЗБУХВАНЕ) | м3 | 104.74
41 | УПЛЪТНЯВАНЕ ЗЕМНИ ПОЧВИ С ПНЕВМАТИЧНА ТРАМБОВКА ПЛАСТ 20СМ (х 1.3 КОЕФИЦИЕНТ ЗА РАЗБУХВАНЕ) | м3 | 104.74
42 | ДОСТАВКА ОТ 20 км И ПОЛАГАНЕ НА ТРОШЕНОКАМЕННА НАСТИЛКА (х 1.1 КОЕФИЦИЕНТ ЗА РАЗБУХВАНЕ) | м3 | 143.08
43 | ЗАСИПВАНЕ НА ТЕСНИ ИЗКОПИ С ТРОШЛЯК ВКЛ. ТРАМБОВАНЕ | м3 | 257.6
РАЗВАЛЯНЕ И ВЪЗСТАНОВЯВАНЕ НА НАСТИЛКА
44 | РЯЗАНЕ АСФАЛТОВА НАСТИЛКА 9СМ С МАШИНА | м | 765.07
45 | МЕХАНИЗИРАНО РАЗКЪРТВАНЕ АСФАЛТОВА НАСТИЛКА С d=9СМ | м2 | 356.7
46 | МЕХАНИЗИРАНО РАЗКЪРТВАНЕ ПЪТНИ НАСТИЛКИ, ОСНОВА ОТ ТРОШЕНОКАМЕННА НАСТИЛКА Д 15.15см | м3 | 107.01
47 | НАТОВАРВАНЕ РАЗКОПАНА СКАЛНИ ПОЧВА НА ТРАНСПОРТ С БАГЕР ( х 1.1 КОЕФИЦИЕНТ НА РАЗБУХВАНЕ ) | м3 | 107.01
48 | ПРЕВОЗ СКАЛНИ МАСИ НА 25КМ ( х 1.1 КОЕФИЦИЕНТ НА РАЗБУХВАНЕ ) | м3 | 107.01
49 | НАПРАВА НА ПЪРВИ БИТУМЕН РАЗЛИВ | м2 | 356.7
50 | НАПРАВА НА ВТОРИ БИТУМЕН РАЗЛИВ | м2 | 356.7
51 | ДОСТАВКА И НАПРАВА НА АСФАЛТОВА НАСТИЛКА НЕПЛЪТНА СМЕС H=5см. | тона | 44.44
52 | ДОСТАВКА И НАПРАВА НА АСФАЛТОВА НАСТИЛКА ПЛЪТНА СМЕС H=4см. | тона | 35.55
53 | ЗАЛИВАНЕ НА ФУГИ НОВ-СТАР АСФАЛТ С БИТУМ | м | 749.07
Клон № 2-1
ЗЕМНО-ИЗКОПНИ РАБОТИ
1 | ИЗКОПИ С ШИРИНА 0.60 - 1.20м В УКРЕПЕНИ ЗЕМНИ ПОЧВИ ДЪЛБОЧИНА 0,00 - 2,00 м - РЪЧНО 20% | м3 | 113.13
2 | ИЗКОПИ С ШИРИНА 0.60 - 1.20м В УКРЕПЕНИ ЗЕМНИ ПОЧВИ С ДЪЛБОЧИНА 0,00 - 2,00 м ПРИ НОРМАЛНИ УСЛОВИЯ НА ОТВАЛА- МАШИННО 80% | м3 | 452.52
3 | НАТОВАРВАНЕ РАЗКОПАНИ МАСИ НА ТРАНСПОРТ С БАГЕР ( х 1.3 КОЕФИЦИЕНТ НА РАЗБУХВАНЕ ) | м3 | 507.45
4 | ПРЕВОЗ ЗЕМНИ МАСИ НА 25КМ ( х 1.3 КОЕФИЦИЕНТ НА РАЗБУХВАНЕ ) | м3 | 507.45
5 | РАЗРИВАНЕ С БУЛДОЗЕР ИЛИ ЗАСИПВАНЕ ИЗКОПИ С ПРОБЕГ ДО 40М ПРИ НОРМ.УСЛОВИЯ | м3 | 507.45
ВОДОПРОВОДНИ РАБОТИ
6 | ИЗПИТВАНЕ ПЛЪТНОСТТА НА ТРЪБОПРОВОДИ ПОД ХИДР.НАЛЯГАНЕ ДО ф400 <<09-88-002>> | м | 298.7
7 | Полагане на сигнална лента | м | 298.7
8 | Полагане на детекторна лента | м | 298.7
9 | Предпазна ограда и пасарелки | м | 298.7
10 | Временна организация на движението | бр. | 1
11 | ДОСТАВКА И МОНТАЖ НА ТРЪБИ ПЕ Ф90 DN10 | м | 298.7
12 | Направа челна заварка на тръбно съединение от полиетиленови тръби ф 90 мм | бр. | 18
13 | Доставка и монтаж на свободен фланец ф90-10 | бр. | 4
14 | Доставка и монтаж на фланшов адаптор ф90-10 | бр. | 4
15 | Доставка и монтаж на тройник ф90-10 | бр. | 2
16 | Доставка и монтаж на коляно 90 град. ф90-10 | бр. | 3
17 | Доставка и монтаж на коляно 30 град. ф90-10 | бр. | 2
18 | ПЕ-ВП ф90-10 - 1,5 м | бр. | 2
19 | надземен ПХ ф70/80 с фланцова пета | бр. | 2
20 | ОБ - тройник ф90-10 | бр. | 2
21 | ОБ - коляно 90 град. ф90-10 | бр. | 1
22 | ОБ - коляно 30 град. ф90-10 | бр. | 2
23 | ОБ - СКф80 ПХф70/80 | бр. | 2
24 | ОБ - СКф80 | бр. | 1
25 | МОНТАЖ СК С ПРЕДП.ГАРНИТУРА ф80ММ | бр. | 1
26 | ТРОТОАР.КРАНОВЕ КОМПЛ. С ОХР.ГАРНИТУРА 3/4"А | бр. | 13
27 | Монтаж на полиетиленови тръби на челна заварка в открити изкопи ф 25 мм <<09-50-059>> | м | 58.2
28 | Монтаж на фасонни части PE ф25мм | бр. | 39
29 | Доставка кол. с външна резба ф25/3/4" | бр. | 13
30 | Доставка адаптор мъжки ф25/3/4" | бр. | 39
31 | Доставка водовземна скоба ф90/3/4" | бр. | 13
32 | ДЕЗИНФЕКЦИЯ ВОДОПРОВОДИ ф100ММ | 100 м. | 2.987
33 | ОБ-ПХ Ф 70/80 | бр. | 2
НАСИПНИ РАБОТИ
34 | ПРЕВОЗ ПЯСЪК ОТ 20 км (ВКЛЮЧЕНА ЦЕНА НА ПЯСЪКА) | м3 | 165.06
35 | ПОДЛОЖКА ОТ ПЯСЪК ЗА ЛЕГЛО НА ТРЪБА | м3 | 34.41
36 | РЪЧНО ЗАСИПВАНЕ ТЕСНИ ИЗКОПИ С ПЯСЪК | м3 | 165.06
37 | ПРЕВОЗ ЗЕМНИ МАСИ НА 25КМ ( х 1.3 КОЕФИЦИЕНТ НА РАЗБУХВАНЕ ) | м3 | 66.82
38 | ОБРАТНА ЗАСИПКА НА ЗЕМНИ ПОЧВИ (х 1.3 КОЕФИЦИЕНТ ЗА РАЗБУХВАНЕ) | м3 | 66.82
39 | УПЛЪТНЯВАНЕ ЗЕМНИ ПОЧВИ С ПНЕВМАТИЧНА ТРАМБОВКА ПЛАСТ 20СМ (х 1.3 КОЕФИЦИЕНТ ЗА РАЗБУХВАНЕ) | м3 | 66.82
40 | ДОСТАВКА ОТ 20 км И ПОЛАГАНЕ НА ТРОШЕНОКАМЕННА НАСТИЛКА (х 1.1 КОЕФИЦИЕНТ ЗА РАЗБУХВАНЕ) | м3 | 119.88
41 | ЗАСИПВАНЕ НА ТЕСНИ ИЗКОПИ С ТРОШЛЯК ВКЛ. ТРАМБОВАНЕ | м3 | 241.21
РАЗВАЛЯНЕ И ВЪЗСТАНОВЯВАНЕ НА НАСТИЛКА
42 | РЯЗАНЕ АСФАЛТОВА НАСТИЛКА 9СМ С МАШИНА | м | 77.8
43 | МЕХАНИЗИРАНО РАЗКЪРТВАНЕ АСФАЛТОВА НАСТИЛКА С d=9СМ | м2 | 298.7
44 | МЕХАНИЗИРАНО РАЗКЪРТВАНЕ ПЪТНИ НАСТИЛКИ, ОСНОВА ОТ ТРОШЕНОКАМЕННА НАСТИЛКА Д 15.15см | м3 | 89.61
45 | НАТОВАРВАНЕ РАЗКОПАНА СКАЛНИ ПОЧВА НА ТРАНСПОРТ С БАГЕР ( х 1.1 КОЕФИЦИЕНТ НА РАЗБУХВАНЕ ) | м3 | 165.06
46 | ПРЕВОЗ СКАЛНИ МАСИ НА 25КМ ( х 1.1 КОЕФИЦИЕНТ НА РАЗБУХВАНЕ ) | м3 | 165.06
47 | НАПРАВА НА ПЪРВИ БИТУМЕН РАЗЛИВ | м2 | 298.7
48 | НАПРАВА НА ВТОРИ БИТУМЕН РАЗЛИВ | м2 | 298.7
49 | ДОСТАВКА И НАПРАВА НА АСФАЛТОВА НАСТИЛКА НЕПЛЪТНА СМЕС H=5см. | тона | 5.33
50 | ДОСТАВКА И НАПРАВА НА АСФАЛТОВА НАСТИЛКА ПЛЪТНА СМЕС H=4см. | тона | 4.26
51 | ЗАЛИВАНЕ НА ФУГИ НОВ-СТАР АСФАЛТ С БИТУМ | м | 77.8
Клон № 2-2
ЗЕМНО-ИЗКОПНИ РАБОТИ
1 | ИЗКОПИ С ШИРИНА 0.60 - 1.20м В УКРЕПЕНИ ЗЕМНИ ПОЧВИ ДЪЛБОЧИНА 0,00 - 2,00 м - РЪЧНО 20% | м3 | 48.78
2 | ИЗКОПИ С ШИРИНА 0.60 - 1.20м В УКРЕПЕНИ ЗЕМНИ ПОЧВИ С ДЪЛБОЧИНА 0,00 - 2,00 м ПРИ НОРМАЛНИ УСЛОВИЯ НА ОТВАЛА- МАШИННО 80% | м3 | 195.12
3 | НАТОВАРВАНЕ РАЗКОПАНИ МАСИ НА ТРАНСПОРТ С БАГЕР ( х 1.3 КОЕФИЦИЕНТ НА РАЗБУХВАНЕ ) | м3 | 203.7
4 | ПРЕВОЗ ЗЕМНИ МАСИ НА 25КМ ( х 1.3 КОЕФИЦИЕНТ НА РАЗБУХВАНЕ ) | м3 | 203.7
5 | РАЗРИВАНЕ С БУЛДОЗЕР ИЛИ ЗАСИПВАНЕ ИЗКОПИ С ПРОБЕГ ДО 40М ПРИ НОРМ.УСЛОВИЯ | м3 | 203.7
ВОДОПРОВОДНИ РАБОТИ
6 | ИЗПИТВАНЕ ПЛЪТНОСТТА НА ТРЪБОПРОВОДИ ПОД ХИДР.НАЛЯГАНЕ ДО ф400 <<09-88-002>> | м | 119.8
7 | Полагане на сигнална лента | м | 119.8
8 | Полагане на детекторна лента | м | 119.8
9 | Предпазна ограда и пасарелки | м | 119.8
10 | Временна организация на движението | бр. | 1
11 | ДОСТАВКА И МОНТАЖ НА ТРЪБИ ПЕ Ф90 DN10 | м | 119.8
12 | Направа челна заварка на тръбно съединение от полиетиленови тръби ф 90 мм | бр. | 8
13 | Доставка и монтаж на свободен фланец ф90-10 | бр. | 3
14 | Доставка и монтаж на фланшов адаптор ф90-10 | бр. | 3
15 | Доставка и монтаж на коляно 90 град. ф90-10 | бр. | 2
16 | Доставка и монтаж на коляно 30 град. ф90-10 | бр. | 1
17 | ПЕ-ВП ф90-10 - 1,5 м | бр. | 1
18 | надземен ПХ ф70/80 с фланцова пета | бр. | 1
19 | ОБ - коляно 90 град. ф90-10 | бр. | 1
20 | ОБ - коляно 30 град. ф90-10 | бр. | 1
21 | ОБ - СКф80 ПХф70/80 | бр. | 1
22 | ОБ - СКф80 | бр. | 1
23 | МОНТАЖ СК С ПРЕДП.ГАРНИТУРА ф80ММ | бр. | 1
24 | ТРОТОАР.КРАНОВЕ КОМПЛ. С ОХР.ГАРНИТУРА 3/4"А | бр. | 8
25 | Монтаж на полиетиленови тръби на челна заварка в открити изкопи ф 25 мм <<09-50-059>> | м | 40.2
26 | Монтаж на фасонни части PE ф25мм | бр. | 24
27 | Доставка кол. с външна резба ф25/3/4" | бр. | 8
28 | Доставка адаптор мъжки ф25/3/4" | бр. | 24
29 | Доставка водовземна скоба ф90/3/4" | бр. | 8
30 | ДЕЗИНФЕКЦИЯ ВОДОПРОВОДИ ф100ММ | 100 м. | 1.198
31 | ОБ-ПХ Ф 70/80 | бр. | 1
НАСИПНИ РАБОТИ
32 | ПРЕВОЗ ПЯСЪК ОТ 20 км (ВКЛЮЧЕНА ЦЕНА НА ПЯСЪКА) | м3 | 71.28
33 | ПОДЛОЖКА ОТ ПЯСЪК ЗА ЛЕГЛО НА ТРЪБА | м3 | 15.08
34 | РЪЧНО ЗАСИПВАНЕ ТЕСНИ ИЗКОПИ С ПЯСЪК | м3 | 71.28
35 | ПРЕВОЗ ЗЕМНИ МАСИ НА 25КМ ( х 1.3 КОЕФИЦИЕНТ НА РАЗБУХВАНЕ ) | м3 | 42.7
36 | ОБРАТНА ЗАСИПКА НА ЗЕМНИ ПОЧВИ (х 1.3 КОЕФИЦИЕНТ ЗА РАЗБУХВАНЕ) | м3 | 42.7
37 | УПЛЪТНЯВАНЕ ЗЕМНИ ПОЧВИ С ПНЕВМАТИЧНА ТРАМБОВКА ПЛАСТ 20СМ (х 1.3 КОЕФИЦИЕНТ ЗА РАЗБУХВАНЕ) | м3 | 42.7
38 | ДОСТАВКА ОТ 20 км И ПОЛАГАНЕ НА ТРОШЕНОКАМЕННА НАСТИЛКА (х 1.1 КОЕФИЦИЕНТ ЗА РАЗБУХВАНЕ) | м3 | 48.32
39 | ЗАСИПВАНЕ НА ТЕСНИ ИЗКОПИ С ТРОШЛЯК ВКЛ. ТРАМБОВАНЕ | м3 | 96.68
РАЗВАЛЯНЕ И ВЪЗСТАНОВЯВАНЕ НА НАСТИЛКА
40 | РЯЗАНЕ АСФАЛТОВА НАСТИЛКА 9СМ С МАШИНА | м | 73.6
41 | МЕХАНИЗИРАНО РАЗКЪРТВАНЕ АСФАЛТОВА НАСТИЛКА С d=9СМ | м2 | 32
42 | МЕХАНИЗИРАНО РАЗКЪРТВАНЕ ПЪТНИ НАСТИЛКИ, ОСНОВА ОТ ТРОШЕНОКАМЕННА НАСТИЛКА Д 15.15см | м3 | 9.6
43 | НАТОВАРВАНЕ РАЗКОПАНА СКАЛНИ ПОЧВА НА ТРАНСПОРТ С БАГЕР ( х 1.1 КОЕФИЦИЕНТ НА РАЗБУХВАНЕ ) | м3 | 9.6
44 | ПРЕВОЗ СКАЛНИ МАСИ НА 25КМ ( х 1.1 КОЕФИЦИЕНТ НА РАЗБУХВАНЕ ) | м3 | 9.6
45 | НАПРАВА НА ПЪРВИ БИТУМЕН РАЗЛИВ | м2 | 32
46 | НАПРАВА НА ВТОРИ БИТУМЕН РАЗЛИВ | м2 | 32
47 | ДОСТАВКА И НАПРАВА НА АСФАЛТОВА НАСТИЛКА НЕПЛЪТНА СМЕС H=5см. | тона | 4.51
48 | ДОСТАВКА И НАПРАВА НА АСФАЛТОВА НАСТИЛКА ПЛЪТНА СМЕС H=4см. | тона | 3.61
49 | ЗАЛИВАНЕ НА ФУГИ НОВ-СТАР АСФАЛТ С БИТУМ | м | 73.6
Клон № 3
ЗЕМНО-ИЗКОПНИ РАБОТИ
1 | ИЗКОПИ С ШИРИНА 0.60 - 1.20м В УКРЕПЕНИ ЗЕМНИ ПОЧВИ ДЪЛБОЧИНА 0,00 - 2,00 м - РЪЧНО 20% | м3 | 48.78
2 | ИЗКОПИ С ШИРИНА 0.60 - 1.20м В УКРЕПЕНИ ЗЕМНИ ПОЧВИ С ДЪЛБОЧИНА 0,00 - 2,00 м ПРИ НОРМАЛНИ УСЛОВИЯ НА ОТВАЛА- МАШИННО 80% | м3 | 195.12
3 | НАТОВАРВАНЕ РАЗКОПАНИ МАСИ НА ТРАНСПОРТ С БАГЕР ( х 1.3 КОЕФИЦИЕНТ НА РАЗБУХВАНЕ ) | м3 | 203.7
4 | ПРЕВОЗ ЗЕМНИ МАСИ НА 25КМ ( х 1.3 КОЕФИЦИЕНТ НА РАЗБУХВАНЕ ) | м3 | 212.59
5 | РАЗРИВАНЕ С БУЛДОЗЕР ИЛИ ЗАСИПВАНЕ ИЗКОПИ С ПРОБЕГ ДО 40М ПРИ НОРМ.УСЛОВИЯ | м3 | 212.59
ВОДОПРОВОДНИ РАБОТИ
6 | ИЗПИТВАНЕ ПЛЪТНОСТТА НА ТРЪБОПРОВОДИ ПОД ХИДР.НАЛЯГАНЕ ДО ф400 <<09-88-002>> | м | 125.05
7 | Полагане на сигнална лента | м | 125.05
8 | Полагане на детекторна лента | м | 125.05
9 | Предпазна ограда и пасарелки | м | 125.05
10 | Временна организация на движението | бр. | 1
11 | ДОСТАВКА И МОНТАЖ НА ТРЪБИ ПЕ Ф90 DN10 | м | 125.05
12 | Направа челна заварка на тръбно съединение от полиетиленови тръби ф 90 мм | бр. | 14
13 | Доставка и монтаж на свободен фланец ф90-10 | бр. | 4
14 | Доставка и монтаж на фланшов адаптор ф90-10 | бр. | 4
15 | Доставка и монтаж на тройник ф90-10 | бр. | 1
16 | Доставка и монтаж на коляно 90 град. ф90-10 | бр. | 2
17 | Доставка и монтаж на коляно 45 град. ф90-10 | бр. | 1
18 | ПЕ-ВП ф90-10 - 1,5 м | бр. | 1
19 | надземен ПХ ф70/80 с фланцова пета | бр. | 1
20 | ОБ - тройник ф90-10 | бр. | 1
21 | ОБ - коляно 90 град. ф90-10 | бр. | 1
22 | ОБ - коляно 45 град. ф90-10 | бр. | 1
23 | ОБ - СКф80 ПХф70/80 | бр. | 1
24 | ОБ - СКф80 | бр. | 1
25 | МОНТАЖ СК С ПРЕДП.ГАРНИТУРА ф80ММ | бр. | 1
26 | АВ ф80 | бр. | 1
27 | шахта | бр. | 1
28 | ТРОТОАР.КРАНОВЕ КОМПЛ. С ОХР.ГАРНИТУРА 3/4"А | бр. | 5
29 | Монтаж на полиетиленови тръби на челна заварка в открити изкопи ф 25 мм <<09-50-059>> | м | 9
30 | Монтаж на фасонни части PE ф25мм | бр. | 15
31 | Доставка кол. с външна резба ф25/3/4" | бр. | 5
32 | Доставка адаптор мъжки ф25/3/4" | бр. | 15
33 | Доставка водовземна скоба ф90/3/4" | бр. | 5
34 | ДЕЗИНФЕКЦИЯ ВОДОПРОВОДИ ф100ММ | 100 м. | 1.2505
35 | ОБ-ПХ Ф 70/80 | бр. | 1
НАСИПНИ РАБОТИ
36 | ПРЕВОЗ ПЯСЪК ОТ 20 км (ВКЛЮЧЕНА ЦЕНА НА ПЯСЪКА) | м3 | 64.33
37 | ПОДЛОЖКА ОТ ПЯСЪК ЗА ЛЕГЛО НА ТРЪБА | м3 | 13.23
38 | РЪЧНО ЗАСИПВАНЕ ТЕСНИ ИЗКОПИ С ПЯСЪК | м3 | 64.33
39 | ПРЕВОЗ ЗЕМНИ МАСИ НА 25КМ ( х 1.3 КОЕФИЦИЕНТ НА РАЗБУХВАНЕ ) | м3 | 12.06
40 | ОБРАТНА ЗАСИПКА НА ЗЕМНИ ПОЧВИ (х 1.3 КОЕФИЦИЕНТ ЗА РАЗБУХВАНЕ) | м3 | 12.06
41 | УПЛЪТНЯВАНЕ ЗЕМНИ ПОЧВИ С ПНЕВМАТИЧНА ТРАМБОВКА ПЛАСТ 20СМ (х 1.3 КОЕФИЦИЕНТ ЗА РАЗБУХВАНЕ) | м3 | 12.06
42 | ДОСТАВКА ОТ 20 км И ПОЛАГАНЕ НА ТРОШЕНОКАМЕННА НАСТИЛКА (х 1.1 КОЕФИЦИЕНТ ЗА РАЗБУХВАНЕ) | м3 | 50.42
43 | ЗАСИПВАНЕ НА ТЕСНИ ИЗКОПИ С ТРОШЛЯК ВКЛ. ТРАМБОВАНЕ | м3 | 47.04
РАЗВАЛЯНЕ И ВЪЗСТАНОВЯВАНЕ НА НАСТИЛКА
44 | НАТОВАРВАНЕ РАЗКОПАНА СКАЛНИ ПОЧВА НА ТРАНСПОРТ С БАГЕР ( х 1.1 КОЕФИЦИЕНТ НА РАЗБУХВАНЕ ) | м3 | 50.42
45 | ПРЕВОЗ СКАЛНИ МАСИ НА 25КМ ( х 1.1 КОЕФИЦИЕНТ НА РАЗБУХВАНЕ ) | м3 | 50.42
Клон № 4
ЗЕМНО-ИЗКОПНИ РАБОТИ
1 | ИЗКОПИ С ШИРИНА 0.60 - 1.20м В УКРЕПЕНИ ЗЕМНИ ПОЧВИ ДЪЛБОЧИНА 0,00 - 2,00 м - РЪЧНО 20% | м3 | 13.61
2 | ИЗКОПИ С ШИРИНА 0.60 - 1.20м В УКРЕПЕНИ ЗЕМНИ ПОЧВИ С ДЪЛБОЧИНА 0,00 - 2,00 м ПРИ НОРМАЛНИ УСЛОВИЯ НА ОТВАЛА- МАШИННО 80% | м3 | 54.44
3 | НАТОВАРВАНЕ РАЗКОПАНИ МАСИ НА ТРАНСПОРТ С БАГЕР ( х 1.3 КОЕФИЦИЕНТ НА РАЗБУХВАНЕ ) | м3 | 62.05
4 | ПРЕВОЗ ЗЕМНИ МАСИ НА 25КМ ( х 1.3 КОЕФИЦИЕНТ НА РАЗБУХВАНЕ ) | м3 | 62.05
5 | РАЗРИВАНЕ С БУЛДОЗЕР ИЛИ ЗАСИПВАНЕ ИЗКОПИ С ПРОБЕГ ДО 40М ПРИ НОРМ.УСЛОВИЯ | м3 | 62.05
ВОДОПРОВОДНИ РАБОТИ
6 | ИЗПИТВАНЕ ПЛЪТНОСТТА НА ТРЪБОПРОВОДИ ПОД ХИДР.НАЛЯГАНЕ ДО ф400 <<09-88-002>> | м | 36.5
7 | Полагане на сигнална лента | м | 36.5
8 | Полагане на детекторна лента | м | 36.5
9 | Предпазна ограда и пасарелки | м | 36.5
10 | Временна организация на движението | бр. | 1
11 | ДОСТАВКА И МОНТАЖ НА ТРЪБИ ПЕ Ф90 DN10 | м | 36.5
12 | Направа челна заварка на тръбно съединение от полиетиленови тръби ф 90 мм | бр. | 5
13 | Доставка и монтаж на свободен фланец ф90-10 | бр. | 3
14 | Доставка и монтаж на фланшов адаптор ф90-10 | бр. | 3
15 | Доставка и монтаж на коляно 60 град. ф90-10 | бр. | 1
16 | ОБ - тройник ф90-10 | бр. | 1
17 | ОБ - коляно 90 град. ф90-10 | бр. | 1
18 | ОБ - коляно 60 град. ф90-10 | бр. | 1
19 | ОБ - СКф80 | бр. | 1
20 | МОНТАЖ СК С ПРЕДП.ГАРНИТУРА ф80ММ | бр. | 1
21 | ТРОТОАР.КРАНОВЕ КОМПЛ. С ОХР.ГАРНИТУРА 3/4"А | бр. | 1
22 | Монтаж на полиетиленови тръби на челна заварка в открити изкопи ф 25 мм <<09-50-059>> | м | 6
23 | Монтаж на фасонни части PE ф25мм | бр. | 3
24 | Доставка кол. с външна резба ф25/3/4" | бр. | 1
25 | Доставка адаптор мъжки ф25/3/4" | бр. | 3
26 | Доставка водовземна скоба ф90/3/4" | бр. | 1
27 | ДЕЗИНФЕКЦИЯ ВОДОПРОВОДИ ф100ММ | 100 м. | 0.365
НАСИПНИ РАБОТИ
28 | ПРЕВОЗ ПЯСЪК ОТ 20 км (ВКЛЮЧЕНА ЦЕНА НА ПЯСЪКА) | м3 | 19.93
29 | ПОДЛОЖКА ОТ ПЯСЪК ЗА ЛЕГЛО НА ТРЪБА | м3 | 4.13
30 | РЪЧНО ЗАСИПВАНЕ ТЕСНИ ИЗКОПИ С ПЯСЪК | м3 | 19.93
31 | ПРЕВОЗ ЗЕМНИ МАСИ НА 25КМ ( х 1.3 КОЕФИЦИЕНТ НА РАЗБУХВАНЕ ) | м3 | 8.04
32 | ОБРАТНА ЗАСИПКА НА ЗЕМНИ ПОЧВИ (х 1.3 КОЕФИЦИЕНТ ЗА РАЗБУХВАНЕ) | м3 | 8.04
33 | УПЛЪТНЯВАНЕ ЗЕМНИ ПОЧВИ С ПНЕВМАТИЧНА ТРАМБОВКА ПЛАСТ 20СМ (х 1.3 КОЕФИЦИЕНТ ЗА РАЗБУХВАНЕ) | м3 | 8.04
34 | ДОСТАВКА ОТ 20 км И ПОЛАГАНЕ НА ТРОШЕНОКАМЕННА НАСТИЛКА (х 1.1 КОЕФИЦИЕНТ ЗА РАЗБУХВАНЕ) | м3 | 15
35 | ЗАСИПВАНЕ НА ТЕСНИ ИЗКОПИ С ТРОШЛЯК ВКЛ. ТРАМБОВАНЕ | м3 | 29.17
РАЗВАЛЯНЕ И ВЪЗСТАНОВЯВАНЕ НА НАСТИЛКА
36 | НАТОВАРВАНЕ РАЗКОПАНА СКАЛНИ ПОЧВА НА ТРАНСПОРТ С БАГЕР ( х 1.1 КОЕФИЦИЕНТ НА РАЗБУХВАНЕ ) | м3 | 19.93
37 | ПРЕВОЗ СКАЛНИ МАСИ НА 25КМ ( х 1.1 КОЕФИЦИЕНТ НА РАЗБУХВАНЕ ) | м3 | 19.93
Клон № 5
ЗЕМНО-ИЗКОПНИ РАБОТИ
1 | ИЗКОПИ С ШИРИНА 0.60 - 1.20м В УКРЕПЕНИ ЗЕМНИ ПОЧВИ ДЪЛБОЧИНА 0,00 - 2,00 м - РЪЧНО 20% | м3 | 34.72
2 | ИЗКОПИ С ШИРИНА 0.60 - 1.20м В УКРЕПЕНИ ЗЕМНИ ПОЧВИ С ДЪЛБОЧИНА 0,00 - 2,00 м ПРИ НОРМАЛНИ УСЛОВИЯ НА ОТВАЛА- МАШИННО 80% | м3 | 138.88
3 | НАТОВАРВАНЕ РАЗКОПАНИ МАСИ НА ТРАНСПОРТ С БАГЕР ( х 1.3 КОЕФИЦИЕНТ НА РАЗБУХВАНЕ ) | м3 | 159.8
4 | ПРЕВОЗ ЗЕМНИ МАСИ НА 25КМ ( х 1.3 КОЕФИЦИЕНТ НА РАЗБУХВАНЕ ) | м3 | 159.8
5 | РАЗРИВАНЕ С БУЛДОЗЕР ИЛИ ЗАСИПВАНЕ ИЗКОПИ С ПРОБЕГ ДО 40М ПРИ НОРМ.УСЛОВИЯ | м3 | 159.8
ВОДОПРОВОДНИ РАБОТИ
6 | ИЗПИТВАНЕ ПЛЪТНОСТТА НА ТРЪБОПРОВОДИ ПОД ХИДР.НАЛЯГАНЕ ДО ф400 <<09-88-002>> | м | 94
7 | Полагане на сигнална лента | м | 94
8 | Полагане на детекторна лента | м | 94
9 | Предпазна ограда и пасарелки | м | 94
10 | Временна организация на движението | бр. | 1
11 | ДОСТАВКА И МОНТАЖ НА ТРЪБИ ПЕ Ф90 DN10 | м | 94
12 | Направа челна заварка на тръбно съединение от полиетиленови тръби ф 90 мм | бр. | 6
13 | Доставка и монтаж на свободен фланец ф90-10 | бр. | 2
14 | Доставка и монтаж на фланшов адаптор ф90-10 | бр. | 2
15 | Доставка и монтаж на коляно 60 град. ф90-10 | бр. | 1
16 | Доставка и монтаж на коляно 45 град. ф90-10 | бр. | 1
17 | ОБ - коляно 60 град. ф90-10 | бр. | 1
18 | ОБ - коляно 45 град. ф90-10 | бр. | 1
19 | ОБ - СКф80 | бр. | 1
20 | МОНТАЖ СК С ПРЕДП.ГАРНИТУРА ф80ММ | бр. | 1
21 | ТРОТОАР.КРАНОВЕ КОМПЛ. С ОХР.ГАРНИТУРА 3/4"А | бр. | 6
22 | Монтаж на полиетиленови тръби на челна заварка в открити изкопи ф 25 мм <<09-50-059>> | м | 13.8
23 | Монтаж на фасонни части PE ф25мм | бр. | 18
24 | Доставка кол. с външна резба ф25/3/4" | бр. | 6
25 | Доставка адаптор мъжки ф25/3/4" | бр. | 18
26 | Доставка водовземна скоба ф90/3/4" | бр. | 6
27 | ДЕЗИНФЕКЦИЯ ВОДОПРОВОДИ ф100ММ | 100 м. | 0.94
НАСИПНИ РАБОТИ
28 | ПРЕВОЗ ПЯСЪК ОТ 20 км (ВКЛЮЧЕНА ЦЕНА НА ПЯСЪКА) | м3 | 50.48
29 | ПОДЛОЖКА ОТ ПЯСЪК ЗА ЛЕГЛО НА ТРЪБА | м3 | 10.48
30 | РЪЧНО ЗАСИПВАНЕ ТЕСНИ ИЗКОПИ С ПЯСЪК | м3 | 50.48
31 | ПРЕВОЗ ЗЕМНИ МАСИ НА 25КМ ( х 1.3 КОЕФИЦИЕНТ НА РАЗБУХВАНЕ ) | м3 | 15.7
32 | ОБРАТНА ЗАСИПКА НА ЗЕМНИ ПОЧВИ (х 1.3 КОЕФИЦИЕНТ ЗА РАЗБУХВАНЕ) | м3 | 15.7
33 | УПЛЪТНЯВАНЕ ЗЕМНИ ПОЧВИ С ПНЕВМАТИЧНА ТРАМБОВКА ПЛАСТ 20СМ (х 1.3 КОЕФИЦИЕНТ ЗА РАЗБУХВАНЕ) | м3 | 15.7
34 | ДОСТАВКА ОТ 20 км И ПОЛАГАНЕ НА ТРОШЕНОКАМЕННА НАСТИЛКА (х 1.1 КОЕФИЦИЕНТ ЗА РАЗБУХВАНЕ) | м3 | 38
35 | ЗАСИПВАНЕ НА ТЕСНИ ИЗКОПИ С ТРОШЛЯК ВКЛ. ТРАМБОВАНЕ | м3 | 75.74
РАЗВАЛЯНЕ И ВЪЗСТАНОВЯВАНЕ НА НАСТИЛКА
36 | НАТОВАРВАНЕ РАЗКОПАНА СКАЛНИ ПОЧВА НА ТРАНСПОРТ С БАГЕР ( х 1.1 КОЕФИЦИЕНТ НА РАЗБУХВАНЕ ) | м3 | 50.48
37 | ПРЕВОЗ СКАЛНИ МАСИ НА 25КМ ( х 1.1 КОЕФИЦИЕНТ НА РАЗБУХВАНЕ ) | м3 | 50.48
Клон № 6
ЗЕМНО-ИЗКОПНИ РАБОТИ
1 | ИЗКОПИ С ШИРИНА 0.60 - 1.20м В УКРЕПЕНИ ЗЕМНИ ПОЧВИ ДЪЛБОЧИНА 0,00 - 2,00 м - РЪЧНО 20% | м3 | 102.92
2 | ИЗКОПИ С ШИРИНА 0.60 - 1.20м В УКРЕПЕНИ ЗЕМНИ ПОЧВИ С ДЪЛБОЧИНА 0,00 - 2,00 м ПРИ НОРМАЛНИ УСЛОВИЯ НА ОТВАЛА- МАШИННО 80% | м3 | 411.68
3 | НАТОВАРВАНЕ РАЗКОПАНИ МАСИ НА ТРАНСПОРТ С БАГЕР ( х 1.3 КОЕФИЦИЕНТ НА РАЗБУХВАНЕ ) | м3 | 466.6
4 | ПРЕВОЗ ЗЕМНИ МАСИ НА 25КМ ( х 1.3 КОЕФИЦИЕНТ НА РАЗБУХВАНЕ ) | м3 | 466.6
5 | РАЗРИВАНЕ С БУЛДОЗЕР ИЛИ ЗАСИПВАНЕ ИЗКОПИ С ПРОБЕГ ДО 40М ПРИ НОРМ.УСЛОВИЯ | м3 | 466.6
ВОДОПРОВОДНИ РАБОТИ
6 | ИЗПИТВАНЕ ПЛЪТНОСТТА НА ТРЪБОПРОВОДИ ПОД ХИДР.НАЛЯГАНЕ ДО ф400 <<09-88-002>> | м | 274.75
7 | Полагане на сигнална лента | м | 274.75
8 | Полагане на детекторна лента | м | 274.75
9 | Предпазна ограда и пасарелки | м | 274.75
10 | Временна организация на движението | бр. | 1
11 | ДОСТАВКА И МОНТАЖ НА ТРЪБИ ПЕ Ф90 DN10 | м | 274.75
12 | Направа челна заварка на тръбно съединение от полиетиленови тръби ф 90 мм | бр. | 13
13 | Доставка и монтаж на свободен фланец ф90-10 | бр. | 3
14 | Доставка и монтаж на фланшов адаптор ф90-10 | бр. | 3
15 | Доставка и монтаж на тройник ф90-10 | бр. | 1
16 | Доставка и монтаж на коляно 90 град. ф90-10 | бр. | 2
17 | Доставка и монтаж на коляно 60 град. ф90-10 | бр. | 1
18 | Доставка и монтаж на коляно 45 град. ф90-10 | бр. | 1
19 | ПЕ-ВП ф90-10 - 1,5 м | бр. | 1
20 | надземен ПХ ф70/80 с фланцова пета | бр. | 1
21 | ОБ - тройник ф90-10 | бр. | 1
22 | ОБ - коляно 90 град. ф90-10 | бр. | 1
23 | ОБ - коляно 60 град. ф90-10 | бр. | 1
24 | ОБ - коляно 45 град. ф90-10 | бр. | 1
25 | ОБ - СКф80 ПХф70/80 | бр. | 1
26 | ОБ - СКф80 | бр. | 1
27 | МОНТАЖ СК С ПРЕДП.ГАРНИТУРА ф80ММ | бр. | 1
28 | ТРОТОАР.КРАНОВЕ КОМПЛ. С ОХР.ГАРНИТУРА 3/4"А | бр. | 8
29 | Монтаж на полиетиленови тръби на челна заварка в открити изкопи ф 25 мм <<09-50-059>> | м | 48
30 | Монтаж на фасонни части PE ф25мм | бр. | 24
31 | Доставка кол. с външна резба ф25/3/4" | бр. | 8
32 | Доставка адаптор мъжки ф25/3/4" | бр. | 24
33 | Доставка водовземна скоба ф90/3/4" | бр. | 8
34 | ДЕЗИНФЕКЦИЯ ВОДОПРОВОДИ ф100ММ | 100 м. | 2.7475
35 | ОБ-ПХ Ф 70/80 | бр. | 1
НАСИПНИ РАБОТИ
36 | ПРЕВОЗ ПЯСЪК ОТ 20 км (ВКЛЮЧЕНА ЦЕНА НА ПЯСЪКА) | м3 | 149.59
37 | ПОДЛОЖКА ОТ ПЯСЪК ЗА ЛЕГЛО НА ТРЪБА | м3 | 31.17
38 | РЪЧНО ЗАСИПВАНЕ ТЕСНИ ИЗКОПИ С ПЯСЪК | м3 | 149.59
39 | ПРЕВОЗ ЗЕМНИ МАСИ НА 25КМ ( х 1.3 КОЕФИЦИЕНТ НА РАЗБУХВАНЕ ) | м3 | 50.36
40 | ОБРАТНА ЗАСИПКА НА ЗЕМНИ ПОЧВИ (х 1.3 КОЕФИЦИЕНТ ЗА РАЗБУХВАНЕ) | м3 | 50.36
41 | УПЛЪТНЯВАНЕ ЗЕМНИ ПОЧВИ С ПНЕВМАТИЧНА ТРАМБОВКА ПЛАСТ 20СМ (х 1.3 КОЕФИЦИЕНТ ЗА РАЗБУХВАНЕ) | м3 | 50.36
42 | ДОСТАВКА ОТ 20 км И ПОЛАГАНЕ НА ТРОШЕНОКАМЕННА НАСТИЛКА (х 1.1 КОЕФИЦИЕНТ ЗА РАЗБУХВАНЕ) | м3 | 110.3
43 | ЗАСИПВАНЕ НА ТЕСНИ ИЗКОПИ С ТРОШЛЯК ВКЛ. ТРАМБОВАНЕ | м3 | 221.67
РАЗВАЛЯНЕ И ВЪЗСТАНОВЯВАНЕ НА НАСТИЛКА
44 | НАТОВАРВАНЕ РАЗКОПАНА СКАЛНИ ПОЧВА НА ТРАНСПОРТ С БАГЕР ( х 1.1 КОЕФИЦИЕНТ НА РАЗБУХВАНЕ ) | м3 | 149.59
45 | ПРЕВОЗ СКАЛНИ МАСИ НА 25КМ ( х 1.1 КОЕФИЦИЕНТ НА РАЗБУХВАНЕ ) | м3 | 149.59
Клон № 11
ЗЕМНО-ИЗКОПНИ РАБОТИ
1 | ИЗКОПИ С ШИРИНА 0.60 - 1.20м В УКРЕПЕНИ ЗЕМНИ ПОЧВИ ДЪЛБОЧИНА 0,00 - 2,00 м - РЪЧНО 20% | м3 | 62.32
2 | ИЗКОПИ С ШИРИНА 0.60 - 1.20м В УКРЕПЕНИ ЗЕМНИ ПОЧВИ С ДЪЛБОЧИНА 0,00 - 2,00 м ПРИ НОРМАЛНИ УСЛОВИЯ НА ОТВАЛА- МАШИННО 80% | м3 | 137.09
3 | НАТОВАРВАНЕ РАЗКОПАНИ МАСИ НА ТРАНСПОРТ С БАГЕР ( х 1.3 КОЕФИЦИЕНТ НА РАЗБУХВАНЕ ) | м3 | 155.79
4 | ПРЕВОЗ ЗЕМНИ МАСИ НА 25КМ ( х 1.3 КОЕФИЦИЕНТ НА РАЗБУХВАНЕ ) | м3 | 155.79
5 | РАЗРИВАНЕ С БУЛДОЗЕР ИЛИ ЗАСИПВАНЕ ИЗКОПИ С ПРОБЕГ ДО 40М ПРИ НОРМ.УСЛОВИЯ | м3 | 155.79
ВОДОПРОВОДНИ РАБОТИ
6 | ИЗПИТВАНЕ ПЛЪТНОСТТА НА ТРЪБОПРОВОДИ ПОД ХИДР.НАЛЯГАНЕ ДО ф400 <<09-88-002>> | м | 85.6
7 | Полагане на сигнална лента | м | 85.6
8 | Полагане на детекторна лента | м | 85.6
9 | Предпазна ограда и пасарелки | м | 85.6
10 | Временна организация на движението | бр. | 1
11 | ДОСТАВКА И МОНТАЖ НА ТРЪБИ ПЕ Ф90 DN10 | м | 85.6
12 | Направа челна заварка на тръбно съединение от полиетиленови тръби ф 90 мм | бр. | 3
13 | Доставка и монтаж на свободен фланец ф90-10 | бр. | 1
14 | Доставка и монтаж на фланшов адаптор ф90-10 | бр. | 1
15 | Доставка и монтаж на тройник ф90-10 | бр. | 1
16 | Доставка фланшов адаптор ф90-10 | бр. | 1
17 | ОБ - тройник ф90-10 | бр. | 1
18 | СК ф80 | бр. | 1
19 | АВ ф80 | бр. | 1
20 | шахта | бр. | 1
21 | ТРОТОАР.КРАНОВЕ КОМПЛ. С ОХР.ГАРНИТУРА 3/4"А | бр. | 4
22 | Монтаж на полиетиленови тръби на челна заварка в открити изкопи ф 25 мм <<09-50-059>> | м | 27.6
23 | Доставка кол. с външна резба ф25/3/4" | бр. | 4
24 | Доставка адаптор мъжки ф25/3/4" | бр. | 4
25 | Доставка водовземна скоба ф90/3/4" | бр. | 4
26 | ДЕЗИНФЕКЦИЯ ВОДОПРОВОДИ ф100ММ | 100 м. | 0.856
НАСИПНИ РАБОТИ
27 | ПРЕВОЗ ПЯСЪК ОТ 20 км (ВКЛЮЧЕНА ЦЕНА НА ПЯСЪКА) | м3 | 50.44
28 | ПОДЛОЖКА ОТ ПЯСЪК ЗА ЛЕГЛО НА ТРЪБА | м3 | 10.65
29 | РЪЧНО ЗАСИПВАНЕ ТЕСНИ ИЗКОПИ С ПЯСЪК | м3 | 50.44
30 | ПРЕВОЗ ЗЕМНИ МАСИ НА 25КМ ( х 1.3 КОЕФИЦИЕНТ НА РАЗБУХВАНЕ ) | м3 | 18.22
31 | ОБРАТНА ЗАСИПКА НА ЗЕМНИ ПОЧВИ (х 1.3 КОЕФИЦИЕНТ ЗА РАЗБУХВАНЕ) | м3 | 18.22
32 | УПЛЪТНЯВАНЕ ЗЕМНИ ПОЧВИ С ПНЕВМАТИЧНА ТРАМБОВКА ПЛАСТ 20СМ (х 1.3 КОЕФИЦИЕНТ ЗА РАЗБУХВАНЕ) | м3 | 18.22
33 | ДОСТАВКА ОТ 20 км И ПОЛАГАНЕ НА ТРОШЕНОКАМЕННА НАСТИЛКА (х 1.1 КОЕФИЦИЕНТ ЗА РАЗБУХВАНЕ) | м3 | 34.24
34 | ЗАСИПВАНЕ НА ТЕСНИ ИЗКОПИ С ТРОШЛЯК ВКЛ. ТРАМБОВАНЕ | м3 | 69.32
РАЗВАЛЯНЕ И ВЪЗСТАНОВЯВАНЕ НА НАСТИЛКА
35 | РЯЗАНЕ АСФАЛТОВА НАСТИЛКА 9СМ С МАШИНА | м | 182.96
36 | МЕХАНИЗИРАНО РАЗКЪРТВАНЕ АСФАЛТОВА НАСТИЛКА С d=9СМ | м2 | 85.6
37 | МЕХАНИЗИРАНО РАЗКЪРТВАНЕ ПЪТНИ НАСТИЛКИ, ОСНОВА ОТ ТРОШЕНОКАМЕННА НАСТИЛКА Д 15.15см | м3 | 25.68
38 | НАТОВАРВАНЕ РАЗКОПАНА СКАЛНИ ПОЧВА НА ТРАНСПОРТ С БАГЕР ( х 1.1 КОЕФИЦИЕНТ НА РАЗБУХВАНЕ ) | м3 | 25.68
39 | ПРЕВОЗ СКАЛНИ МАСИ НА 25КМ ( х 1.1 КОЕФИЦИЕНТ НА РАЗБУХВАНЕ ) | м3 | 25.68
40 | НАПРАВА НА ПЪРВИ БИТУМЕН РАЗЛИВ | м2 | 85.6
41 | НАПРАВА НА ВТОРИ БИТУМЕН РАЗЛИВ | м2 | 85.6
42 | ДОСТАВКА И НАПРАВА НА АСФАЛТОВА НАСТИЛКА НЕПЛЪТНА СМЕС H=5см. | тона | 10.46
43 | ДОСТАВКА И НАПРАВА НА АСФАЛТОВА НАСТИЛКА ПЛЪТНА СМЕС H=4см. | тона | 8.37
44 | ЗАЛИВАНЕ НА ФУГИ НОВ-СТАР АСФАЛТ С БИТУМ | м | 166.33
Клон № 12
ЗЕМНО-ИЗКОПНИ РАБОТИ
1 | ИЗКОПИ С ШИРИНА 0.60 - 1.20м В УКРЕПЕНИ ЗЕМНИ ПОЧВИ ДЪЛБОЧИНА 0,00 - 2,00 м - РЪЧНО 20% | м3 | 86.68
2 | ИЗКОПИ С ШИРИНА 0.60 - 1.20м В УКРЕПЕНИ ЗЕМНИ ПОЧВИ С ДЪЛБОЧИНА 0,00 - 2,00 м ПРИ НОРМАЛНИ УСЛОВИЯ НА ОТВАЛА- МАШИННО 80% | м3 | 346.72
3 | НАТОВАРВАНЕ РАЗКОПАНИ МАСИ НА ТРАНСПОРТ С БАГЕР ( х 1.3 КОЕФИЦИЕНТ НА РАЗБУХВАНЕ ) | м3 | 354.2
4 | ПРЕВОЗ ЗЕМНИ МАСИ НА 25КМ ( х 1.3 КОЕФИЦИЕНТ НА РАЗБУХВАНЕ ) | м3 | 354.2
5 | РАЗРИВАНЕ С БУЛДОЗЕР ИЛИ ЗАСИПВАНЕ ИЗКОПИ С ПРОБЕГ ДО 40М ПРИ НОРМ.УСЛОВИЯ | м3 | 354.2
ВОДОПРОВОДНИ РАБОТИ
6 | ИЗПИТВАНЕ ПЛЪТНОСТТА НА ТРЪБОПРОВОДИ ПОД ХИДР.НАЛЯГАНЕ ДО ф400 <<09-88-002>> | м | 208.35
7 | Полагане на сигнална лента | м | 208.35
8 | Полагане на детекторна лента | м | 208.35
9 | Предпазна ограда и пасарелки | м | 208.35
10 | Временна организация на движението | бр. | 1
11 | ДОСТАВКА И МОНТАЖ НА ТРЪБИ ПЕ Ф90 DN10 | м | 208.35
12 | Направа челна заварка на тръбно съединение от полиетиленови тръби ф 90 мм | бр. | 8
13 | Доставка и монтаж на свободен фланец ф90-10 | бр. | 3
14 | Доставка и монтаж на фланшов адаптор ф90-10 | бр. | 3
15 | Доставка и монтаж на коляно 90 град. ф90-10 | бр. | 2
16 | Доставка и монтаж на коляно 30 град. ф90-10 | бр. | 1
17 | ПЕ-ВП ф90-10 - 1,5 м | бр. | 1
18 | ОБ - тройник ф90-10 | бр. | 1
19 | ОБ - коляно 90 град. ф90-10 | бр. | 1
20 | ОБ - коляно 30 град. ф90-10 | бр. | 1
21 | ОБ - СКф80 ПХф70/80 | бр. | 1
22 | ОБ - СКф80 | бр. | 1
23 | МОНТАЖ СК С ПРЕДП.ГАРНИТУРА ф80ММ | бр. | 1
24 | надземен ПХ ф70/80 с фланцова пета | бр. | 1
25 | ТРОТОАР.КРАНОВЕ КОМПЛ. С ОХР.ГАРНИТУРА 3/4"А | бр. | 10
26 | Монтаж на полиетиленови тръби на челна заварка в открити изкопи ф 25 мм <<09-50-059>> | м | 79.2
27 | Доставка кол. с външна резба ф25/3/4" | бр. | 10
28 | Доставка адаптор мъжки ф25/3/4" | бр. | 10
29 | Доставка водовземна скоба ф90/3/4" | бр. | 10
30 | ДЕЗИНФЕКЦИЯ ВОДОПРОВОДИ ф100ММ | 100 м. | 2.0835
31 | ОБ-ПХ Ф 70/80 | бр. | 1
32 | СК Ф 80 ПХ 70/80 | бр. | 1
НАСИПНИ РАБОТИ
33 | ПРЕВОЗ ПЯСЪК ОТ 20 км (ВКЛЮЧЕНА ЦЕНА НА ПЯСЪКА) | м3 | 126.4
34 | ПОДЛОЖКА ОТ ПЯСЪК ЗА ЛЕГЛО НА ТРЪБА | м3 | 26.83
35 | РЪЧНО ЗАСИПВАНЕ ТЕСНИ ИЗКОПИ С ПЯСЪК | м3 | 126.4
36 | ПРЕВОЗ ЗЕМНИ МАСИ НА 25КМ ( х 1.3 КОЕФИЦИЕНТ НА РАЗБУХВАНЕ ) | м3 | 52.27
37 | ОБРАТНА ЗАСИПКА НА ЗЕМНИ ПОЧВИ (х 1.3 КОЕФИЦИЕНТ ЗА РАЗБУХВАНЕ) | м3 | 52.27
38 | УПЛЪТНЯВАНЕ ЗЕМНИ ПОЧВИ С ПНЕВМАТИЧНА ТРАМБОВКА ПЛАСТ 20СМ (х 1.3 КОЕФИЦИЕНТ ЗА РАЗБУХВАНЕ) | м3 | 52.27
39 | ДОСТАВКА ОТ 20 км И ПОЛАГАНЕ НА ТРОШЕНОКАМЕННА НАСТИЛКА (х 1.1 КОЕФИЦИЕНТ ЗА РАЗБУХВАНЕ) | м3 | 86.54
40 | ЗАСИПВАНЕ НА ТЕСНИ ИЗКОПИ С ТРОШЛЯК ВКЛ. ТРАМБОВАНЕ | м3 | 165.57
РАЗВАЛЯНЕ И ВЪЗСТАНОВЯВАНЕ НА НАСТИЛКА
41 | НАТОВАРВАНЕ РАЗКОПАНА СКАЛНИ ПОЧВА НА ТРАНСПОРТ С БАГЕР ( х 1.1 КОЕФИЦИЕНТ НА РАЗБУХВАНЕ ) | м3 | 126.4
42 | ПРЕВОЗ СКАЛНИ МАСИ НА 25КМ ( х 1.1 КОЕФИЦИЕНТ НА РАЗБУХВАНЕ ) | м3 | 126.4
Клон № 12-1
ЗЕМНО-ИЗКОПНИ РАБОТИ
1 | ИЗКОПИ С ШИРИНА 0.60 - 1.20м В УКРЕПЕНИ ЗЕМНИ ПОЧВИ ДЪЛБОЧИНА 0,00 - 2,00 м - РЪЧНО 20% | м3 | 24.14
2 | ИЗКОПИ С ШИРИНА 0.60 - 1.20м В УКРЕПЕНИ ЗЕМНИ ПОЧВИ С ДЪЛБОЧИНА 0,00 - 2,00 м ПРИ НОРМАЛНИ УСЛОВИЯ НА ОТВАЛА- МАШИННО 80% | м3 | 96.54
3 | НАТОВАРВАНЕ РАЗКОПАНИ МАСИ НА ТРАНСПОРТ С БАГЕР ( х 1.3 КОЕФИЦИЕНТ НА РАЗБУХВАНЕ ) | м3 | 113.48
4 | ПРЕВОЗ ЗЕМНИ МАСИ НА 25КМ ( х 1.3 КОЕФИЦИЕНТ НА РАЗБУХВАНЕ ) | м3 | 113.48
5 | РАЗРИВАНЕ С БУЛДОЗЕР ИЛИ ЗАСИПВАНЕ ИЗКОПИ С ПРОБЕГ ДО 40М ПРИ НОРМ.УСЛОВИЯ | м3 | 113.48
ВОДОПРОВОДНИ РАБОТИ
6 | ИЗПИТВАНЕ ПЛЪТНОСТТА НА ТРЪБОПРОВОДИ ПОД ХИДР.НАЛЯГАНЕ ДО ф400 <<09-88-002>> | м | 66.75
7 | Полагане на сигнална лента | м | 66.75
8 | Полагане на детекторна лента | м | 66.75
9 | Предпазна ограда и пасарелки | м | 66.75
10 | Временна организация на движението | бр. | 1
11 | ДОСТАВКА И МОНТАЖ НА ТРЪБИ ПЕ Ф90 DN10 | м | 66.75
12 | Направа челна заварка на тръбно съединение от полиетиленови тръби ф 90 мм | бр. | 6
13 | Доставка и монтаж на свободен фланец ф90-10 | бр. | 3
14 | Доставка и монтаж на фланшов адаптор ф90-10 | бр. | 3
15 | Доставка и монтаж на коляно 90 град. ф90-10 | бр. | 2
16 | ПЕ-ВП ф90-10 - 1,5 м | бр. | 1
17 | ОБ - коляно 90 град. ф90-10 | бр. | 1
18 | ОБ - СКф80 ПХф70/80 | бр. | 1
19 | ОБ - СКф80 | бр. | 1
20 | МОНТАЖ СК С ПРЕДП.ГАРНИТУРА ф80ММ | бр. | 1
21 | надземен ПХ ф70/80 с фланцова пета | бр. | 1
22 | ТРОТОАР.КРАНОВЕ КОМПЛ. С ОХР.ГАРНИТУРА 3/4"А | бр. | 2
23 | Монтаж на полиетиленови тръби на челна заварка в открити изкопи ф 25 мм <<09-50-059>> | м | 7.2
24 | Доставка кол. с външна резба ф25/3/4" | бр. | 2
25 | Доставка адаптор мъжки ф25/3/4" | бр. | 2
26 | Доставка водовземна скоба ф90/3/4" | бр. | 2
27 | ДЕЗИНФЕКЦИЯ ВОДОПРОВОДИ ф100ММ | 100 м. | 0.6675
28 | ОБ-ПХ Ф 70/80 | бр. | 1
29 | СК Ф 80 ПХ 70/80 | бр. | 1
НАСИПНИ РАБОТИ
30 | ПРЕВОЗ ПЯСЪК ОТ 20 км (ВКЛЮЧЕНА ЦЕНА НА ПЯСЪКА) | м3 | 35.09
31 | ПОДЛОЖКА ОТ ПЯСЪК ЗА ЛЕГЛО НА ТРЪБА | м3 | 7.24
32 | РЪЧНО ЗАСИПВАНЕ ТЕСНИ ИЗКОПИ С ПЯСЪК | м3 | 35.09
33 | ПРЕВОЗ ЗЕМНИ МАСИ НА 25КМ ( х 1.3 КОЕФИЦИЕНТ НА РАЗБУХВАНЕ ) | м3 | 4.75
34 | ОБРАТНА ЗАСИПКА НА ЗЕМНИ ПОЧВИ (х 1.3 КОЕФИЦИЕНТ ЗА РАЗБУХВАНЕ) | м3 | 4.75
35 | УПЛЪТНЯВАНЕ ЗЕМНИ ПОЧВИ С ПНЕВМАТИЧНА ТРАМБОВКА ПЛАСТ 20СМ (х 1.3 КОЕФИЦИЕНТ ЗА РАЗБУХВАНЕ) | м3 | 4.75
36 | ДОСТАВКА ОТ 20 км И ПОЛАГАНЕ НА ТРОШЕНОКАМЕННА НАСТИЛКА (х 1.1 КОЕФИЦИЕНТ ЗА РАЗБУХВАНЕ) | м3 | 27.1
37 | ЗАСИПВАНЕ НА ТЕСНИ ИЗКОПИ С ТРОШЛЯК ВКЛ. ТРАМБОВАНЕ | м3 | 53.67
РАЗВАЛЯНЕ И ВЪЗСТАНОВЯВАНЕ НА НАСТИЛКА
38 | НАТОВАРВАНЕ РАЗКОПАНА СКАЛНИ ПОЧВА НА ТРАНСПОРТ С БАГЕР ( х 1.1 КОЕФИЦИЕНТ НА РАЗБУХВАНЕ ) | м3 | 35.09
39 | ПРЕВОЗ СКАЛНИ МАСИ НА 25КМ ( х 1.1 КОЕФИЦИЕНТ НА РАЗБУХВАНЕ ) | м3 | 35.09
Клон № 13
ЗЕМНО-ИЗКОПНИ РАБОТИ
1 | ИЗКОПИ С ШИРИНА 0.60 - 1.20м В УКРЕПЕНИ ЗЕМНИ ПОЧВИ ДЪЛБОЧИНА 0,00 - 2,00 м - РЪЧНО 20% | м3 | 148.37
2 | ИЗКОПИ С ШИРИНА 0.60 - 1.20м В УКРЕПЕНИ ЗЕМНИ ПОЧВИ С ДЪЛБОЧИНА 0,00 - 2,00 м ПРИ НОРМАЛНИ УСЛОВИЯ НА ОТВАЛА- МАШИННО 80% | м3 | 593.49
3 | НАТОВАРВАНЕ РАЗКОПАНИ МАСИ НА ТРАНСПОРТ С БАГЕР ( х 1.3 КОЕФИЦИЕНТ НА РАЗБУХВАНЕ ) | м3 | 723.86
4 | ПРЕВОЗ ЗЕМНИ МАСИ НА 25КМ ( х 1.3 КОЕФИЦИЕНТ НА РАЗБУХВАНЕ ) | м3 | 723.86
5 | РАЗРИВАНЕ С БУЛДОЗЕР ИЛИ ЗАСИПВАНЕ ИЗКОПИ С ПРОБЕГ ДО 40М ПРИ НОРМ.УСЛОВИЯ | м3 | 723.86
ВОДОПРОВОДНИ РАБОТИ
6 | ИЗПИТВАНЕ ПЛЪТНОСТТА НА ТРЪБОПРОВОДИ ПОД ХИДР.НАЛЯГАНЕ ДО ф400 <<09-88-002>> | м | 425.8
7 | Полагане на сигнална лента | м | 425.8
8 | Полагане на детекторна лента | м | 425.8
9 | Предпазна ограда и пасарелки | м | 425.8
10 | Временна организация на движението | бр. | 1
11 | ДОСТАВКА И МОНТАЖ НА ТРЪБИ ПЕ Ф90 DN10 | м | 425.8
12 | Направа челна заварка на тръбно съединение от полиетиленови тръби ф 90 мм | бр. | 31
13 | Доставка и монтаж на свободен фланец ф90-10 | бр. | 6
14 | Доставка и монтаж на фланшов адаптор ф90-10 | бр. | 6
15 | Доставка и монтаж на тройник ф90-10 | бр. | 5
16 | Доставка и монтаж на коляно 90 град. ф90-10 | бр. | 6
17 | Доставка и монтаж на коляно 45 град. ф90-10 | бр. | 1
18 | ПЕ-ВП ф90-10 - 1,5 м | бр. | 4
19 | ОБ - тройник ф90-10 | бр. | 5
20 | ОБ - коляно 90 град. ф90-10 | бр. | 5
21 | ОБ - коляно 45 град. ф90-10 | бр. | 1
22 | ОБ - СКф80 ПХф70/80 | бр. | 1
23 | ОБ - СКф80 | бр. | 1
24 | МОНТАЖ СК С ПРЕДП.ГАРНИТУРА ф80ММ | бр. | 1
25 | надземен ПХ ф70/80 с фланцова пета | бр. | 4
26 | ТРОТОАР.КРАНОВЕ КОМПЛ. С ОХР.ГАРНИТУРА 3/4"А | бр. | 19
27 | Монтаж на полиетиленови тръби на челна заварка в открити изкопи ф 25 мм <<09-50-059>> | м | 127.2
28 | Монтаж на фасонни части PE ф25мм | бр. | 0
29 | Доставка кол. с външна резба ф25/3/4" | бр. | 19
30 | Доставка адаптор мъжки ф25/3/4" | бр. | 19
31 | Доставка водовземна скоба ф90/3/4" | бр. | 19
32 | ДЕЗИНФЕКЦИЯ ВОДОПРОВОДИ ф100ММ | 100 м. | 4.26
33 | ОБ-ПХ Ф 70/80 | бр. | 1
34 | СК Ф 80 ПХ 70/80 | бр. | 1
НАСИПНИ РАБОТИ
35 | ПРЕВОЗ ПЯСЪК ОТ 20 км (ВКЛЮЧЕНА ЦЕНА НА ПЯСЪКА) | м3 | 248.08
36 | ПОДЛОЖКА ОТ ПЯСЪК ЗА ЛЕГЛО НА ТРЪБА | м3 | 52.35
37 | РЪЧНО ЗАСИПВАНЕ ТЕСНИ ИЗКОПИ С ПЯСЪК | м3 | 195.73
38 | ПРЕВОЗ ЗЕМНИ МАСИ НА 25КМ ( х 1.3 КОЕФИЦИЕНТ НА РАЗБУХВАНЕ ) | м3 | 11.88
39 | ОБРАТНА ЗАСИПКА НА ЗЕМНИ ПОЧВИ (х 1.3 КОЕФИЦИЕНТ ЗА РАЗБУХВАНЕ) | м3 | 11.88
40 | УПЛЪТНЯВАНЕ ЗЕМНИ ПОЧВИ С ПНЕВМАТИЧНА ТРАМБОВКА ПЛАСТ 20СМ (х 1.3 КОЕФИЦИЕНТ ЗА РАЗБУХВАНЕ) | м3 | 11.88
41 | ДОСТАВКА ОТ 20 км И ПОЛАГАНЕ НА ТРОШЕНОКАМЕННА НАСТИЛКА (х 1.1 КОЕФИЦИЕНТ ЗА РАЗБУХВАНЕ) | м3 | 127.74
42 | ЗАСИПВАНЕ НА ТЕСНИ ИЗКОПИ С ТРОШЛЯК ВКЛ. ТРАМБОВАНЕ | м3 | 344.5
РАЗВАЛЯНЕ И ВЪЗСТАНОВЯВАНЕ НА НАСТИЛКА
43 | РЯЗАНЕ АСФАЛТОВА НАСТИЛКА 9СМ С МАШИНА | м | 916.58
44 | МЕХАНИЗИРАНО РАЗКЪРТВАНЕ АСФАЛТОВА НАСТИЛКА С d=9СМ | м2 | 425.8
45 | МЕХАНИЗИРАНО РАЗКЪРТВАНЕ ПЪТНИ НАСТИЛКИ, ОСНОВА ОТ ТРОШЕНОКАМЕННА НАСТИЛКА Д 15.15см | м3 | 127.74
46 | НАТОВАРВАНЕ РАЗКОПАНА СКАЛНИ ПОЧВА НА ТРАНСПОРТ С БАГЕР ( х 1.1 КОЕФИЦИЕНТ НА РАЗБУХВАНЕ ) | м3 | 127.74
47 | ПРЕВОЗ СКАЛНИ МАСИ НА 25КМ ( х 1.1 КОЕФИЦИЕНТ НА РАЗБУХВАНЕ ) | м3 | 127.74
48 | НАПРАВА НА ПЪРВИ БИТУМЕН РАЗЛИВ | м2 | 425.8
49 | НАПРАВА НА ВТОРИ БИТУМЕН РАЗЛИВ | м2 | 425.8
50 | ДОСТАВКА И НАПРАВА НА АСФАЛТОВА НАСТИЛКА НЕПЛЪТНА СМЕС H=5см. | тона | 53.02
51 | ДОСТАВКА И НАПРАВА НА АСФАЛТОВА НАСТИЛКА ПЛЪТНА СМЕС H=4см. | тона | 42.41
52 | ЗАЛИВАНЕ НА ФУГИ НОВ-СТАР АСФАЛТ С БИТУМ | м | 851.6
Клон № 13-1
ЗЕМНО-ИЗКОПНИ РАБОТИ
1 | ИЗКОПИ С ШИРИНА 0.60 - 1.20м В УКРЕПЕНИ ЗЕМНИ ПОЧВИ ДЪЛБОЧИНА 0,00 - 2,00 м - РЪЧНО 20% | м3 | 31.7
2 | ИЗКОПИ С ШИРИНА 0.60 - 1.20м В УКРЕПЕНИ ЗЕМНИ ПОЧВИ С ДЪЛБОЧИНА 0,00 - 2,00 м ПРИ НОРМАЛНИ УСЛОВИЯ НА ОТВАЛА- МАШИННО 80% | м3 | 126.8
3 | НАТОВАРВАНЕ РАЗКОПАНИ МАСИ НА ТРАНСПОРТ С БАГЕР ( х 1.3 КОЕФИЦИЕНТ НА РАЗБУХВАНЕ ) | м3 | 136.9
4 | ПРЕВОЗ ЗЕМНИ МАСИ НА 25КМ ( х 1.3 КОЕФИЦИЕНТ НА РАЗБУХВАНЕ ) | м3 | 136.9
5 | РАЗРИВАНЕ С БУЛДОЗЕР ИЛИ ЗАСИПВАНЕ ИЗКОПИ С ПРОБЕГ ДО 40М ПРИ НОРМ.УСЛОВИЯ | м3 | 136.9
ВОДОПРОВОДНИ РАБОТИ
6 | ИЗПИТВАНЕ ПЛЪТНОСТТА НА ТРЪБОПРОВОДИ ПОД ХИДР.НАЛЯГАНЕ ДО ф400 <<09-88-002>> | м | 80.5
7 | Полагане на сигнална лента | м | 80.5
8 | Полагане на детекторна лента | м | 80.5
9 | Предпазна ограда и пасарелки | м | 80.5
10 | Временна организация на движението | бр. | 1
11 | ДОСТАВКА И МОНТАЖ НА ТРЪБИ ПЕ Ф90 DN10 | м | 80.5
12 | Направа челна заварка на тръбно съединение от полиетиленови тръби ф 90 мм | бр. | 4
13 | Доставка и монтаж на свободен фланец ф90-10 | бр. | 1
14 | Доставка и монтаж на фланшов адаптор ф90-10 | бр. | 1
15 | Доставка и монтаж на коляно 90 град. ф90-10 | бр. | 2
16 | ПЕ-ВП ф90-10 - 1,5 м | бр. | 1
17 | ОБ - коляно 90 град. ф90-10 | бр. | 1
18 | МОНТАЖ СК С ПРЕДП.ГАРНИТУРА ф80ММ | бр. | 1
19 | надземен ПХ ф70/80 с фланцова пета | бр. | 1
20 | ТРОТОАР.КРАНОВЕ КОМПЛ. С ОХР.ГАРНИТУРА 3/4"А | бр. | 4
21 | Монтаж на полиетиленови тръби на челна заварка в открити изкопи ф 25 мм <<09-50-059>> | м | 21.6
22 | Доставка кол. с външна резба ф25/3/4" | бр. | 4
23 | Доставка адаптор мъжки ф25/3/4" | бр. | 4
24 | Доставка водовземна скоба ф90/3/4" | бр. | 4
25 | ДЕЗИНФЕКЦИЯ ВОДОПРОВОДИ ф100ММ | 100 м. | 0.805
26 | ОБ-ПХ Ф 70/80 | бр. | 1
27 | СК Ф 80 ПХ 70/80 | бр. | 1
НАСИПНИ РАБОТИ
28 | ПРЕВОЗ ПЯСЪК ОТ 20 км (ВКЛЮЧЕНА ЦЕНА НА ПЯСЪКА) | м3 | 46.25
29 | ПОДЛОЖКА ОТ ПЯСЪК ЗА ЛЕГЛО НА ТРЪБА | м3 | 9.72
30 | РЪЧНО ЗАСИПВАНЕ ТЕСНИ ИЗКОПИ С ПЯСЪК | м3 | 46.25
31 | ПРЕВОЗ ЗЕМНИ МАСИ НА 25КМ ( х 1.3 КОЕФИЦИЕНТ НА РАЗБУХВАНЕ ) | м3 | 12.96
32 | ОБРАТНА ЗАСИПКА НА ЗЕМНИ ПОЧВИ (х 1.3 КОЕФИЦИЕНТ ЗА РАЗБУХВАНЕ) | м3 | 12.96
33 | УПЛЪТНЯВАНЕ ЗЕМНИ ПОЧВИ С ПНЕВМАТИЧНА ТРАМБОВКА ПЛАСТ 20СМ (х 1.3 КОЕФИЦИЕНТ ЗА РАЗБУХВАНЕ) | м3 | 12.96
34 | ДОСТАВКА ОТ 20 км И ПОЛАГАНЕ НА ТРОШЕНОКАМЕННА НАСТИЛКА (х 1.1 КОЕФИЦИЕНТ ЗА РАЗБУХВАНЕ) | м3 | 32.6
35 | ЗАСИПВАНЕ НА ТЕСНИ ИЗКОПИ С ТРОШЛЯК ВКЛ. ТРАМБОВАНЕ | м3 | 64.86
РАЗВАЛЯНЕ И ВЪЗСТАНОВЯВАНЕ НА НАСТИЛКА
36 | РЯЗАНЕ АСФАЛТОВА НАСТИЛКА 9СМ С МАШИНА | м | 172.25
37 | МЕХАНИЗИРАНО РАЗКЪРТВАНЕ АСФАЛТОВА НАСТИЛКА С d=9СМ | м2 | 80.5
38 | МЕХАНИЗИРАНО РАЗКЪРТВАНЕ ПЪТНИ НАСТИЛКИ, ОСНОВА ОТ ТРОШЕНОКАМЕННА НАСТИЛКА Д 15.15см | м3 | 24.15
39 | НАТОВАРВАНЕ РАЗКОПАНА СКАЛНИ ПОЧВА НА ТРАНСПОРТ С БАГЕР ( х 1.1 КОЕФИЦИЕНТ НА РАЗБУХВАНЕ ) | м3 | 24.15
40 | ПРЕВОЗ СКАЛНИ МАСИ НА 25КМ ( х 1.1 КОЕФИЦИЕНТ НА РАЗБУХВАНЕ ) | м3 | 24.15
41 | НАПРАВА НА ПЪРВИ БИТУМЕН РАЗЛИВ | м2 | 80.5
42 | НАПРАВА НА ВТОРИ БИТУМЕН РАЗЛИВ | м2 | 80.5
43 | ДОСТАВКА И НАПРАВА НА АСФАЛТОВА НАСТИЛКА НЕПЛЪТНА СМЕС H=5см. | тона | 10.04
44 | ДОСТАВКА И НАПРАВА НА АСФАЛТОВА НАСТИЛКА ПЛЪТНА СМЕС H=4см. | тона | 8.04
45 | ЗАЛИВАНЕ НА ФУГИ НОВ-СТАР АСФАЛТ С БИТУМ | м | 172.25
Клон № 13-2
ЗЕМНО-ИЗКОПНИ РАБОТИ
1 | ИЗКОПИ С ШИРИНА 0.60 - 1.20м В УКРЕПЕНИ ЗЕМНИ ПОЧВИ ДЪЛБОЧИНА 0,00 - 2,00 м - РЪЧНО 20% | м3 | 17.98
2 | ИЗКОПИ С ШИРИНА 0.60 - 1.20м В УКРЕПЕНИ ЗЕМНИ ПОЧВИ С ДЪЛБОЧИНА 0,00 - 2,00 м ПРИ НОРМАЛНИ УСЛОВИЯ НА ОТВАЛА- МАШИННО 80% | м3 | 71.92
3 | НАТОВАРВАНЕ РАЗКОПАНИ МАСИ НА ТРАНСПОРТ С БАГЕР ( х 1.3 КОЕФИЦИЕНТ НА РАЗБУХВАНЕ ) | м3 | 73.1
4 | ПРЕВОЗ ЗЕМНИ МАСИ НА 25КМ ( х 1.3 КОЕФИЦИЕНТ НА РАЗБУХВАНЕ ) | м3 | 73.1
5 | РАЗРИВАНЕ С БУЛДОЗЕР ИЛИ ЗАСИПВАНЕ ИЗКОПИ С ПРОБЕГ ДО 40М ПРИ НОРМ.УСЛОВИЯ | м3 | 73.1
ВОДОПРОВОДНИ РАБОТИ
6 | ИЗПИТВАНЕ ПЛЪТНОСТТА НА ТРЪБОПРОВОДИ ПОД ХИДР.НАЛЯГАНЕ ДО ф400 <<09-88-002>> | м | 43
7 | Полагане на сигнална лента | м | 43
8 | Полагане на детекторна лента | м | 43
9 | Предпазна ограда и пасарелки | м | 43
10 | Временна организация на движението | бр. | 1
11 | ДОСТАВКА И МОНТАЖ НА ТРЪБИ ПЕ Ф90 DN10 | м | 43
12 | Направа челна заварка на тръбно съединение от полиетиленови тръби ф 90 мм | бр. | 4
13 | Доставка и монтаж на свободен фланец ф90-10 | бр. | 1
14 | Доставка и монтаж на фланшов адаптор ф90-10 | бр. | 1
15 | Доставка и монтаж на коляно 90 град. ф90-10 | бр. | 2
16 | ПЕ-ВП ф90-10 - 1,5 м | бр. | 1
17 | ОБ - коляно 90 град. ф90-10 | бр. | 1
18 | МОНТАЖ СК С ПРЕДП.ГАРНИТУРА ф80ММ | бр. | 1
19 | надземен ПХ ф70/80 с фланцова пета | бр. | 1
20 | ТРОТОАР.КРАНОВЕ КОМПЛ. С ОХР.ГАРНИТУРА 3/4"А | бр. | 4
21 | Монтаж на полиетиленови тръби на челна заварка в открити изкопи ф 25 мм <<09-50-059>> | м | 16.8
22 | Доставка кол. с външна резба ф25/3/4" | бр. | 4
23 | Доставка адаптор мъжки ф25/3/4" | бр. | 4
24 | Доставка водовземна скоба ф90/3/4" | бр. | 4
25 | ДЕЗИНФЕКЦИЯ ВОДОПРОВОДИ ф100ММ | 100 м. | 0.43
26 | ОБ-ПХ Ф 70/80 | бр. | 1
27 | СК Ф 80 ПХ 70/80 | бр. | 1
НАСИПНИ РАБОТИ
28 | ПРЕВОЗ ПЯСЪК ОТ 20 км (ВКЛЮЧЕНА ЦЕНА НА ПЯСЪКА) | м3 | 26.51
29 | ПОДЛОЖКА ОТ ПЯСЪК ЗА ЛЕГЛО НА ТРЪБА | м3 | 5.62
30 | РЪЧНО ЗАСИПВАНЕ ТЕСНИ ИЗКОПИ С ПЯСЪК | м3 | 26.51
31 | ПРЕВОЗ ЗЕМНИ МАСИ НА 25КМ ( х 1.3 КОЕФИЦИЕНТ НА РАЗБУХВАНЕ ) | м3 | 10.08
32 | ОБРАТНА ЗАСИПКА НА ЗЕМНИ ПОЧВИ (х 1.3 КОЕФИЦИЕНТ ЗА РАЗБУХВАНЕ) | м3 | 10.08
33 | УПЛЪТНЯВАНЕ ЗЕМНИ ПОЧВИ С ПНЕВМАТИЧНА ТРАМБОВКА ПЛАСТ 20СМ (х 1.3 КОЕФИЦИЕНТ ЗА РАЗБУХВАНЕ) | м3 | 10.08
34 | ДОСТАВКА ОТ 20 км И ПОЛАГАНЕ НА ТРОШЕНОКАМЕННА НАСТИЛКА (х 1.1 КОЕФИЦИЕНТ ЗА РАЗБУХВАНЕ) | м3 | 17.6
35 | ЗАСИПВАНЕ НА ТЕСНИ ИЗКОПИ С ТРОШЛЯК ВКЛ. ТРАМБОВАНЕ | м3 | 34.43
РАЗВАЛЯНЕ И ВЪЗСТАНОВЯВАНЕ НА НАСТИЛКА
36 | РЯЗАНЕ АСФАЛТОВА НАСТИЛКА 9СМ С МАШИНА | м | 91.9
37 | МЕХАНИЗИРАНО РАЗКЪРТВАНЕ АСФАЛТОВА НАСТИЛКА С d=9СМ | м2 | 43
38 | МЕХАНИЗИРАНО РАЗКЪРТВАНЕ ПЪТНИ НАСТИЛКИ, ОСНОВА ОТ ТРОШЕНОКАМЕННА НАСТИЛКА Д 15.15см | м3 | 17.6
39 | НАТОВАРВАНЕ РАЗКОПАНА СКАЛНИ ПОЧВА НА ТРАНСПОРТ С БАГЕР ( х 1.1 КОЕФИЦИЕНТ НА РАЗБУХВАНЕ ) | м3 | 17.6
40 | ПРЕВОЗ СКАЛНИ МАСИ НА 25КМ ( х 1.1 КОЕФИЦИЕНТ НА РАЗБУХВАНЕ ) | м3 | 17.6
41 | НАПРАВА НА ПЪРВИ БИТУМЕН РАЗЛИВ | м2 | 43
42 | НАПРАВА НА ВТОРИ БИТУМЕН РАЗЛИВ | м2 | 43
43 | ДОСТАВКА И НАПРАВА НА АСФАЛТОВА НАСТИЛКА НЕПЛЪТНА СМЕС H=5см. | тона | 5.54
44 | ДОСТАВКА И НАПРАВА НА АСФАЛТОВА НАСТИЛКА ПЛЪТНА СМЕС H=4см. | тона | 4.44
45 | ЗАЛИВАНЕ НА ФУГИ НОВ-СТАР АСФАЛТ С БИТУМ | м | 86
Клон № 14
ЗЕМНО-ИЗКОПНИ РАБОТИ
1 | ИЗКОПИ С ШИРИНА 0.60 - 1.20м В УКРЕПЕНИ ЗЕМНИ ПОЧВИ ДЪЛБОЧИНА 0,00 - 2,00 м - РЪЧНО 20% | м3 | 223.93
2 | ИЗКОПИ С ШИРИНА 0.60 - 1.20м В УКРЕПЕНИ ЗЕМНИ ПОЧВИ С ДЪЛБОЧИНА 0,00 - 2,00 м ПРИ НОРМАЛНИ УСЛОВИЯ НА ОТВАЛА- МАШИННО 80% | м3 | 895.71
3 | НАТОВАРВАНЕ РАЗКОПАНИ МАСИ НА ТРАНСПОРТ С БАГЕР ( х 1.3 КОЕФИЦИЕНТ НА РАЗБУХВАНЕ ) | м3 | 1035.64
4 | ПРЕВОЗ ЗЕМНИ МАСИ НА 25КМ ( х 1.3 КОЕФИЦИЕНТ НА РАЗБУХВАНЕ ) | м3 | 1035.64
5 | РАЗРИВАНЕ С БУЛДОЗЕР ИЛИ ЗАСИПВАНЕ ИЗКОПИ С ПРОБЕГ ДО 40М ПРИ НОРМ.УСЛОВИЯ | м3 | 1035.64
ВОДОПРОВОДНИ РАБОТИ
6 | ИЗПИТВАНЕ ПЛЪТНОСТТА НА ТРЪБОПРОВОДИ ПОД ХИДР.НАЛЯГАНЕ ДО ф400 <<09-88-002>> | м | 609.2
7 | Полагане на сигнална лента | м | 609.2
8 | Полагане на детекторна лента | м | 609.2
9 | Предпазна ограда и пасарелки | м | 609.2
10 | Временна организация на движението | бр. | 1
11 | ДОСТАВКА И МОНТАЖ НА ТРЪБИ ПЕ Ф90 DN10 | м | 609.2
12 | Направа челна заварка на тръбно съединение от полиетиленови тръби ф 90 мм | бр. | 45
13 | Доставка и монтаж на свободен фланец ф90-10 | бр. | 7
14 | Доставка и монтаж на фланшов адаптор ф90-10 | бр. | 7
15 | Доставка и монтаж на тройник ф90-10 | бр. | 7
16 | Доставка и монтаж на коляно 90 град. ф90-10 | бр. | 7
17 | Доставка и монтаж на коляно 30 град. ф90-10 | бр. | 4
18 | ПЕ-ВП ф90-10 - 1,5 м | бр. | 4
19 | ОБ - тройник ф90-10 | бр. | 7
20 | ОБ - коляно 90 град. ф90-10 | бр. | 3
21 | ОБ - коляно 30 град. ф90-10 | бр. | 4
22 | ОБ - СКф80 | бр. | 1
23 | МОНТАЖ СК С ПРЕДП.ГАРНИТУРА ф80ММ | бр. | 1
24 | АВ ф80 | бр. | 1
25 | шахта | бр. | 1
26 | надземен ПХ ф70/80 с фланцова пета | бр. | 4
27 | ТРОТОАР.КРАНОВЕ КОМПЛ. С ОХР.ГАРНИТУРА 3/4"А | бр. | 13
28 | Монтаж на полиетиленови тръби на челна заварка в открити изкопи ф 25 мм <<09-50-059>> | м | 84
29 | Доставка кол. с външна резба ф25/3/4" | бр. | 13
30 | Доставка адаптор мъжки ф25/3/4" | бр. | 13
31 | Доставка водовземна скоба ф90/3/4" | бр. | 13
32 | ДЕЗИНФЕКЦИЯ ВОДОПРОВОДИ ф100ММ | 100 м. | 6.092
33 | ОБ-ПХ Ф 70/80 | бр. | 1
34 | СК Ф 80 ПХ 70/80 | бр. | 1
НАСИПНИ РАБОТИ
35 | ПРЕВОЗ ПЯСЪК ОТ 20 км (ВКЛЮЧЕНА ЦЕНА НА ПЯСЪКА) | м3 | 325.71
36 | ПОДЛОЖКА ОТ ПЯСЪК ЗА ЛЕГЛО НА ТРЪБА | м3 | 67.5
37 | РЪЧНО ЗАСИПВАНЕ ТЕСНИ ИЗКОПИ С ПЯСЪК | м3 | 325.71
38 | ПРЕВОЗ ЗЕМНИ МАСИ НА 25КМ ( х 1.3 КОЕФИЦИЕНТ НА РАЗБУХВАНЕ ) | м3 | 50.4
39 | ОБРАТНА ЗАСИПКА НА ЗЕМНИ ПОЧВИ (х 1.3 КОЕФИЦИЕНТ ЗА РАЗБУХВАНЕ) | м3 | 50.4
40 | УПЛЪТНЯВАНЕ ЗЕМНИ ПОЧВИ С ПНЕВМАТИЧНА ТРАМБОВКА ПЛАСТ 20СМ (х 1.3 КОЕФИЦИЕНТ ЗА РАЗБУХВАНЕ) | м3 | 50.4
41 | ДОСТАВКА ОТ 20 км И ПОЛАГАНЕ НА ТРОШЕНОКАМЕННА НАСТИЛКА (х 1.1 КОЕФИЦИЕНТ ЗА РАЗБУХВАНЕ) | м3 | 244.08
42 | ЗАСИПВАНЕ НА ТЕСНИ ИЗКОПИ С ТРОШЛЯК ВКЛ. ТРАМБОВАНЕ | м3 | 493.05
РАЗВАЛЯНЕ И ВЪЗСТАНОВЯВАНЕ НА НАСТИЛКА
43 | НАТОВАРВАНЕ РАЗКОПАНА СКАЛНИ ПОЧВА НА ТРАНСПОРТ С БАГЕР ( х 1.1 КОЕФИЦИЕНТ НА РАЗБУХВАНЕ ) | м3 | 325.71
44 | ПРЕВОЗ СКАЛНИ МАСИ НА 25КМ ( х 1.1 КОЕФИЦИЕНТ НА РАЗБУХВАНЕ ) | м3 | 325.71
Клон № 15
ЗЕМНО-ИЗКОПНИ РАБОТИ
1 | ИЗКОПИ B СКАЛНИ ПОЧВИ С ШИРИНА ДО 1.20м И ДЪЛБОЧИНА ДО 2,00 м - С КЪРТАЧ ПО УЛИЦИ- 10% | м3 | 195.79
2 | НАТОВАРВАНЕ РАЗКОПАНА СКАЛНИ ПОЧВА НА ТРАНСПОРТ С БАГЕР ( х 1.1 КОЕФИЦИЕНТ НА РАЗБУХВАНЕ ) | м3 | 195.79
3 | ПРЕВОЗ СКАЛНИ МАСИ НА 25КМ ( х 1.1 КОЕФИЦИЕНТ НА РАЗБУХВАНЕ ) | м3 | 195.79
4 | РАЗРИВАНЕ С БУЛДОЗЕР ИЛИ ЗАСИПВАНЕ ИЗКОПИ С ПРОБЕГ ДО 40М ПРИ НОРМ.УСЛОВИЯ | м3 | 195.79
ВОДОПРОВОДНИ РАБОТИ
5 | ИЗПИТВАНЕ ПЛЪТНОСТТА НА ТРЪБОПРОВОДИ ПОД ХИДР.НАЛЯГАНЕ ДО ф400 <<09-88-002>> | м | 100.7
6 | Полагане на сигнална лента | м | 100.7
7 | Полагане на детекторна лента | м | 100.7
8 | Предпазна ограда и пасарелки | м | 100.7
9 | Временна организация на движението | бр. | 1
10 | ДОСТАВКА И МОНТАЖ НА ТРЪБИ ПЕ Ф90 DN10 | м | 100.7
11 | Направа челна заварка на тръбно съединение от полиетиленови тръби ф 90 мм | бр. | 12
12 | Доставка и монтаж на свободен фланец ф90-10 | бр. | 4
13 | Доставка и монтаж на фланшов адаптор ф90-10 | бр. | 4
14 | Доставка и монтаж на тройник ф90-10 | бр. | 1
15 | Доставка и монтаж на коляно 90 град. ф90-10 | бр. | 2
16 | Доставка и монтаж на коляно 30 град. ф90-10 | бр. | 4
17 | ПЕ-ВП ф90-10 - 1,5 м | бр. | 1
18 | ОБ - тройник ф90-10 | бр. | 1
19 | ОБ - коляно 90 град. ф90-10 | бр. | 1
20 | ОБ - коляно 30 град. ф90-10 | бр. | 4
21 | ОБ - СКф80 ПХф70/80 | бр. | 1
22 | ОБ - СКф80 | бр. | 1
23 | МОНТАЖ СК С ПРЕДП.ГАРНИТУРА ф80ММ | бр. | 1
24 | АВ ф80 | бр. | 1
25 | шахта | бр. | 1
26 | надземен ПХ ф70/80 с фланцова пета | бр. | 1
27 | ТРОТОАР.КРАНОВЕ КОМПЛ. С ОХР.ГАРНИТУРА 3/4"А | бр. | 5
28 | Монтаж на полиетиленови тръби на челна заварка в открити изкопи ф 25 мм <<09-50-059>> | м | 24.6
29 | Доставка кол. с външна резба ф25/3/4" | бр. | 5
30 | Доставка адаптор мъжки ф25/3/4" | бр. | 5
31 | Доставка водовземна скоба ф90/3/4" | бр. | 5
32 | ДЕЗИНФЕКЦИЯ ВОДОПРОВОДИ ф100ММ | 100 м. | 1.007
33 | ОБ-ПХ Ф 70/80 | бр. | 1
34 | СК Ф 80 ПХ 70/80 | бр. | 1
НАСИПНИ РАБОТИ
35 | ПРЕВОЗ ПЯСЪК ОТ 20 км (ВКЛЮЧЕНА ЦЕНА НА ПЯСЪКА) | м3 | 57.16
36 | ПОДЛОЖКА ОТ ПЯСЪК ЗА ЛЕГЛО НА ТРЪБА | м3 | 11.98
37 | РЪЧНО ЗАСИПВАНЕ ТЕСНИ ИЗКОПИ С ПЯСЪК | м3 | 57.16
38 | ДОСТАВКА ОТ 20 км И ПОЛАГАНЕ НА ТРОШЕНОКАМЕННА НАСТИЛКА (х 1.1 КОЕФИЦИЕНТ ЗА РАЗБУХВАНЕ) | м3 | 37.2
39 | ЗАСИПВАНЕ НА ТЕСНИ ИЗКОПИ С ТРОШЛЯК ВКЛ. ТРАМБОВАНЕ | м3 | 37.2
РАЗВАЛЯНЕ И ВЪЗСТАНОВЯВАНЕ НА НАСТИЛКА
40 | НАТОВАРВАНЕ РАЗКОПАНА СКАЛНИ ПОЧВА НА ТРАНСПОРТ С БАГЕР ( х 1.1 КОЕФИЦИЕНТ НА РАЗБУХВАНЕ ) | м3 | 57.16
41 | ПРЕВОЗ СКАЛНИ МАСИ НА 25КМ ( х 1.1 КОЕФИЦИЕНТ НА РАЗБУХВАНЕ ) | м3 | 57.16
Клон № 16
ЗЕМНО-ИЗКОПНИ РАБОТИ
1 | ИЗКОПИ С ШИРИНА 0.60 - 1.20м В УКРЕПЕНИ ЗЕМНИ ПОЧВИ ДЪЛБОЧИНА 0,00 - 2,00 м - РЪЧНО 20% | м3 | 32.28
2 | ИЗКОПИ С ШИРИНА 0.60 - 1.20м В УКРЕПЕНИ ЗЕМНИ ПОЧВИ С ДЪЛБОЧИНА 0,00 - 2,00 м ПРИ НОРМАЛНИ УСЛОВИЯ НА ОТВАЛА- МАШИННО 80% | м3 | 129.12
3 | НАТОВАРВАНЕ РАЗКОПАНИ МАСИ НА ТРАНСПОРТ С БАГЕР ( х 1.3 КОЕФИЦИЕНТ НА РАЗБУХВАНЕ ) | м3 | 155.4
4 | ПРЕВОЗ ЗЕМНИ МАСИ НА 25КМ ( х 1.3 КОЕФИЦИЕНТ НА РАЗБУХВАНЕ ) | м3 | 155.4
5 | РАЗРИВАНЕ С БУЛДОЗЕР ИЛИ ЗАСИПВАНЕ ИЗКОПИ С ПРОБЕГ ДО 40М ПРИ НОРМ.УСЛОВИЯ | м3 | 155.4
ВОДОПРОВОДНИ РАБОТИ
6 | ИЗПИТВАНЕ ПЛЪТНОСТТА НА ТРЪБОПРОВОДИ ПОД ХИДР.НАЛЯГАНЕ ДО ф400 <<09-88-002>> | м | 91.4
7 | Полагане на сигнална лента | м | 91.4
8 | Полагане на детекторна лента | м | 91.4
9 | Предпазна ограда и пасарелки | м | 91.4
10 | Временна организация на движението | бр. | 1
11 | ДОСТАВКА И МОНТАЖ НА ТРЪБИ ПЕ Ф90 DN10 | м | 91.4
12 | Направа челна заварка на тръбно съединение от полиетиленови тръби ф 90 мм | бр. | 2
13 | Доставка и монтаж на свободен фланец ф90-10 | бр. | 2
14 | Доставка и монтаж на фланшов адаптор ф90-10 | бр. | 2
15 | МОНТАЖ СК С ПРЕДП.ГАРНИТУРА ф80ММ | бр. | 1
16 | ТРОТОАР.КРАНОВЕ КОМПЛ. С ОХР.ГАРНИТУРА 3/4"А | бр. | 3
17 | Монтаж на полиетиленови тръби на челна заварка в открити изкопи ф 25 мм <<09-50-059>> | м | 6
18 | Доставка кол. с външна резба ф25/3/4" | бр. | 3
19 | Доставка адаптор мъжки ф25/3/4" | бр. | 3
20 | Доставка водовземна скоба ф90/3/4" | бр. | 3
21 | ДЕЗИНФЕКЦИЯ ВОДОПРОВОДИ ф100ММ | 100 м. | 0.914
НАСИПНИ РАБОТИ
22 | ПРЕВОЗ ПЯСЪК ОТ 20 км (ВКЛЮЧЕНА ЦЕНА НА ПЯСЪКА) | м3 | 46.83
23 | ПОДЛОЖКА ОТ ПЯСЪК ЗА ЛЕГЛО НА ТРЪБА | м3 | 9.62
24 | РЪЧНО ЗАСИПВАНЕ ТЕСНИ ИЗКОПИ С ПЯСЪК | м3 | 46.83
25 | ПРЕВОЗ ЗЕМНИ МАСИ НА 25КМ ( х 1.3 КОЕФИЦИЕНТ НА РАЗБУХВАНЕ ) | м3 | 6
26 | ОБРАТНА ЗАСИПКА НА ЗЕМНИ ПОЧВИ (х 1.3 КОЕФИЦИЕНТ ЗА РАЗБУХВАНЕ) | м3 | 6
27 | УПЛЪТНЯВАНЕ ЗЕМНИ ПОЧВИ С ПНЕВМАТИЧНА ТРАМБОВКА ПЛАСТ 20СМ (х 1.3 КОЕФИЦИЕНТ ЗА РАЗБУХВАНЕ) | м3 | 6
28 | ДОСТАВКА ОТ 20 км И ПОЛАГАНЕ НА ТРОШЕНОКАМЕННА НАСТИЛКА (х 1.1 КОЕФИЦИЕНТ ЗА РАЗБУХВАНЕ) | м3 | 36.96
29 | ЗАСИПВАНЕ НА ТЕСНИ ИЗКОПИ С ТРОШЛЯК ВКЛ. ТРАМБОВАНЕ | м3 | 73.65
РАЗВАЛЯНЕ И ВЪЗСТАНОВЯВАНЕ НА НАСТИЛКА
30 | НАТОВАРВАНЕ РАЗКОПАНА СКАЛНИ ПОЧВА НА ТРАНСПОРТ С БАГЕР ( х 1.1 КОЕФИЦИЕНТ НА РАЗБУХВАНЕ ) | м3 | 46.83
31 | ПРЕВОЗ СКАЛНИ МАСИ НА 25КМ ( х 1.1 КОЕФИЦИЕНТ НА РАЗБУХВАНЕ ) | м3 | 46.83
Клон № 17
ЗЕМНО-ИЗКОПНИ РАБОТИ
1 | ИЗКОПИ B СКАЛНИ ПОЧВИ С ШИРИНА ДО 1.20м И ДЪЛБОЧИНА ДО 2,00 м - С КЪРТАЧ ПО УЛИЦИ- 10% | м3 | 381.5
2 | НАТОВАРВАНЕ РАЗКОПАНА СКАЛНИ ПОЧВА НА ТРАНСПОРТ С БАГЕР ( х 1.1 КОЕФИЦИЕНТ НА РАЗБУХВАНЕ ) | м3 | 381.5
3 | ПРЕВОЗ СКАЛНИ МАСИ НА 25КМ ( х 1.1 КОЕФИЦИЕНТ НА РАЗБУХВАНЕ ) | м3 | 381.5
4 | РАЗРИВАНЕ С БУЛДОЗЕР ИЛИ ЗАСИПВАНЕ ИЗКОПИ С ПРОБЕГ ДО 40М ПРИ НОРМ.УСЛОВИЯ | м3 | 381.5
ВОДОПРОВОДНИ РАБОТИ
5 | ИЗПИТВАНЕ ПЛЪТНОСТТА НА ТРЪБОПРОВОДИ ПОД ХИДР.НАЛЯГАНЕ ДО ф400 <<09-88-002>> | м | 200
6 | Полагане на сигнална лента | м | 200
7 | Полагане на детекторна лента | м | 200
8 | Предпазна ограда и пасарелки | м | 200
9 | Временна организация на движението | бр. | 1
10 | ДОСТАВКА И МОНТАЖ НА ТРЪБИ ПЕ Ф90 DN10 | м | 200
11 | Направа челна заварка на тръбно съединение от полиетиленови тръби ф 90 мм | бр. | 19
12 | Доставка и монтаж на свободен фланец ф90-10 | бр. | 5
13 | Доставка и монтаж на фланшов адаптор ф90-10 | бр. | 5
14 | Доставка и монтаж на тройник ф90-10 | бр. | 2
15 | Доставка и монтаж на коляно 90 град. ф90-10 | бр. | 3
16 | Доставка и монтаж на коляно 45 град. ф90-10 | бр. | 1
17 | ПЕ-ВП ф90-10 - 1,5 м | бр. | 2
18 | ОБ - тройник ф90-10 | бр. | 2
19 | ОБ - коляно 90 град. ф90-10 | бр. | 1
20 | ОБ - коляно 45 град. ф90-10 | бр. | 1
21 | ОБ - СКф80 | бр. | 1
22 | МОНТАЖ СК С ПРЕДП.ГАРНИТУРА ф80ММ | бр. | 1
23 | АВ ф80 | бр. | 1
24 | шахта | бр. | 1
25 | надземен ПХ ф70/80 с фланцова пета | бр. | 2
26 | ТРОТОАР.КРАНОВЕ КОМПЛ. С ОХР.ГАРНИТУРА 3/4"А | бр. | 6
27 | Монтаж на полиетиленови тръби на челна заварка в открити изкопи ф 25 мм <<09-50-059>> | м | 22.8
28 | Доставка кол. с външна резба ф25/3/4" | бр. | 6
29 | Доставка адаптор мъжки ф25/3/4" | бр. | 6
30 | Доставка водовземна скоба ф90/3/4" | бр. | 6
31 | ДЕЗИНФЕКЦИЯ ВОДОПРОВОДИ ф100ММ | 100 м. | 2
32 | ОБ-ПХ Ф 70/80 | бр. | 2
33 | СК Ф 80 ПХ 70/80 | бр. | 2
НАСИПНИ РАБОТИ
34 | ПРЕВОЗ ПЯСЪК ОТ 20 км (ВКЛЮЧЕНА ЦЕНА НА ПЯСЪКА) | м3 | 105.48
35 | ПОДЛОЖКА ОТ ПЯСЪК ЗА ЛЕГЛО НА ТРЪБА | м3 | 21.8
36 | РЪЧНО ЗАСИПВАНЕ ТЕСНИ ИЗКОПИ С ПЯСЪК | м3 | 105.48
37 | ДОСТАВКА ОТ 20 км И ПОЛАГАНЕ НА ТРОШЕНОКАМЕННА НАСТИЛКА (х 1.1 КОЕФИЦИЕНТ ЗА РАЗБУХВАНЕ) | м3 | 66.6
38 | ЗАСИПВАНЕ НА ТЕСНИ ИЗКОПИ С ТРОШЛЯК ВКЛ. ТРАМБОВАНЕ | м3 | 180.3
РАЗВАЛЯНЕ И ВЪЗСТАНОВЯВАНЕ НА НАСТИЛКА
39 | НАТОВАРВАНЕ РАЗКОПАНА СКАЛНИ ПОЧВА НА ТРАНСПОРТ С БАГЕР ( х 1.1 КОЕФИЦИЕНТ НА РАЗБУХВАНЕ ) | м3 | 105.48
40 | ПРЕВОЗ СКАЛНИ МАСИ НА 25КМ ( х 1.1 КОЕФИЦИЕНТ НА РАЗБУХВАНЕ ) | м3 | 105.48
Клон № 18
ЗЕМНО-ИЗКОПНИ РАБОТИ
1 | ИЗКОПИ С ШИРИНА 0.60 - 1.20м В УКРЕПЕНИ ЗЕМНИ ПОЧВИ ДЪЛБОЧИНА 0,00 - 2,00 м - РЪЧНО 20% | м3 | 104.6
2 | ИЗКОПИ С ШИРИНА 0.60 - 1.20м В УКРЕПЕНИ ЗЕМНИ ПОЧВИ С ДЪЛБОЧИНА 0,00 - 2,00 м ПРИ НОРМАЛНИ УСЛОВИЯ НА ОТВАЛА- МАШИННО 80% | м3 | 418.4
3 | НАТОВАРВАНЕ РАЗКОПАНИ МАСИ НА ТРАНСПОРТ С БАГЕР ( х 1.3 КОЕФИЦИЕНТ НА РАЗБУХВАНЕ ) | м3 | 469
4 | ПРЕВОЗ ЗЕМНИ МАСИ НА 25КМ ( х 1.3 КОЕФИЦИЕНТ НА РАЗБУХВАНЕ ) | м3 | 469
5 | РАЗРИВАНЕ С БУЛДОЗЕР ИЛИ ЗАСИПВАНЕ ИЗКОПИ С ПРОБЕГ ДО 40М ПРИ НОРМ.УСЛОВИЯ | м3 | 469
ВОДОПРОВОДНИ РАБОТИ
6 | ИЗПИТВАНЕ ПЛЪТНОСТТА НА ТРЪБОПРОВОДИ ПОД ХИДР.НАЛЯГАНЕ ДО ф400 <<09-88-002>> | м | 275.85
7 | Полагане на сигнална лента | м | 275.85
8 | Полагане на детекторна лента | м | 275.85
9 | Предпазна ограда и пасарелки | м | 275.85
10 | Временна организация на движението | бр. | 1
11 | ДОСТАВКА И МОНТАЖ НА ТРЪБИ ПЕ Ф90 DN10 | м | 275.85
12 | Направа челна заварка на тръбно съединение от полиетиленови тръби ф 90 мм | бр. | 16
13 | Доставка и монтаж на свободен фланец ф90-10 | бр. | 3
14 | Доставка и монтаж на фланшов адаптор ф90-10 | бр. | 3
15 | Доставка и монтаж на тройник ф90-10 | бр. | 2
16 | Доставка и монтаж на коляно 90 град. ф90-10 | бр. | 3
17 | Доставка и монтаж на коляно 30 град. ф90-10 | бр. | 1
18 | ПЕ-ВП ф90-10 - 1,5 м | бр. | 1
19 | ОБ - тройник ф90-10 | бр. | 2
20 | ОБ - коляно 90 град. ф90-10 | бр. | 2
21 | ОБ - коляно 30 град. ф90-10 | бр. | 1
22 | ОБ - СКф80 | бр. | 1
23 | МОНТАЖ СК С ПРЕДП.ГАРНИТУРА ф80ММ | бр. | 1
24 | надземен ПХ ф70/80 с фланцова пета | бр. | 1
25 | ТРОТОАР.КРАНОВЕ КОМПЛ. С ОХР.ГАРНИТУРА 3/4"А | бр. | 10
26 | Монтаж на полиетиленови тръби на челна заварка в открити изкопи ф 25 мм <<09-50-059>> | м | 54
27 | Доставка кол. с външна резба ф25/3/4" | бр. | 10
28 | Доставка адаптор мъжки ф25/3/4" | бр. | 10
29 | Доставка водовземна скоба ф90/3/4" | бр. | 10
30 | ДЕЗИНФЕКЦИЯ ВОДОПРОВОДИ ф100ММ | 100 м. | 2.7585
31 | ОБ-ПХ Ф 70/80 | бр. | 1
32 | СК Ф 80 ПХ 70/80 | бр. | 1
НАСИПНИ РАБОТИ
33 | ПРЕВОЗ ПЯСЪК ОТ 20 км (ВКЛЮЧЕНА ЦЕНА НА ПЯСЪКА) | м3 | 152.17
34 | ПОДЛОЖКА ОТ ПЯСЪК ЗА ЛЕГЛО НА ТРЪБА | м3 | 31.76
35 | РЪЧНО ЗАСИПВАНЕ ТЕСНИ ИЗКОПИ С ПЯСЪК | м3 | 152.17
36 | ПРЕВОЗ ЗЕМНИ МАСИ НА 25КМ ( х 1.3 КОЕФИЦИЕНТ НА РАЗБУХВАНЕ ) | м3 | 32.4
37 | ОБРАТНА ЗАСИПКА НА ЗЕМНИ ПОЧВИ (х 1.3 КОЕФИЦИЕНТ ЗА РАЗБУХВАНЕ) | м3 | 32.4
38 | УПЛЪТНЯВАНЕ ЗЕМНИ ПОЧВИ С ПНЕВМАТИЧНА ТРАМБОВКА ПЛАСТ 20СМ (х 1.3 КОЕФИЦИЕНТ ЗА РАЗБУХВАНЕ) | м3 | 32.4
39 | ДОСТАВКА ОТ 20 км И ПОЛАГАНЕ НА ТРОШЕНОКАМЕННА НАСТИЛКА (х 1.1 КОЕФИЦИЕНТ ЗА РАЗБУХВАНЕ) | м3 | 178.71
40 | ЗАСИПВАНЕ НА ТЕСНИ ИЗКОПИ С ТРОШЛЯК ВКЛ. ТРАМБОВАНЕ | м3 | 223.09
РАЗВАЛЯНЕ И ВЪЗСТАНОВЯВАНЕ НА НАСТИЛКА
41 | НАТОВАРВАНЕ РАЗКОПАНА СКАЛНИ ПОЧВА НА ТРАНСПОРТ С БАГЕР ( х 1.1 КОЕФИЦИЕНТ НА РАЗБУХВАНЕ ) | м3 | 152.17
42 | ПРЕВОЗ СКАЛНИ МАСИ НА 25КМ ( х 1.1 КОЕФИЦИЕНТ НА РАЗБУХВАНЕ ) | м3 | 152.17
Клон № 19
ЗЕМНО-ИЗКОПНИ РАБОТИ
1 | ИЗКОПИ С ШИРИНА 0.60 - 1.20м В УКРЕПЕНИ ЗЕМНИ ПОЧВИ ДЪЛБОЧИНА 0,00 - 2,00 м - РЪЧНО 20% | м3 | 109.28
2 | ИЗКОПИ С ШИРИНА 0.60 - 1.20м В УКРЕПЕНИ ЗЕМНИ ПОЧВИ С ДЪЛБОЧИНА 0,00 - 2,00 м ПРИ НОРМАЛНИ УСЛОВИЯ НА ОТВАЛА- МАШИННО 80% | м3 | 437.12
3 | НАТОВАРВАНЕ РАЗКОПАНИ МАСИ НА ТРАНСПОРТ С БАГЕР ( х 1.3 КОЕФИЦИЕНТ НА РАЗБУХВАНЕ ) | м3 | 492.4
4 | ПРЕВОЗ ЗЕМНИ МАСИ НА 25КМ ( х 1.3 КОЕФИЦИЕНТ НА РАЗБУХВАНЕ ) | м3 | 492.4
5 | РАЗРИВАНЕ С БУЛДОЗЕР ИЛИ ЗАСИПВАНЕ ИЗКОПИ С ПРОБЕГ ДО 40М ПРИ НОРМ.УСЛОВИЯ | м3 | 492.4
ВОДОПРОВОДНИ РАБОТИ
6 | ИЗПИТВАНЕ ПЛЪТНОСТТА НА ТРЪБОПРОВОДИ ПОД ХИДР.НАЛЯГАНЕ ДО ф400 <<09-88-002>> | м | 289.65
7 | Полагане на сигнална лента | м | 289.65
8 | Полагане на детекторна лента | м | 289.65
9 | Предпазна ограда и пасарелки | м | 289.65
10 | Временна организация на движението | бр. | 1
11 | ДОСТАВКА И МОНТАЖ НА ТРЪБИ ПЕ Ф90 DN10 | м | 289.65
12 | Направа челна заварка на тръбно съединение от полиетиленови тръби ф 90 мм | бр. | 28
13 | Доставка и монтаж на свободен фланец ф90-10 | бр. | 4
14 | Доставка и монтаж на фланшов адаптор ф90-10 | бр. | 4
15 | Доставка и монтаж на тройник ф90-10 | бр. | 4
16 | Доставка и монтаж на коляно 90 град. ф90-10 | бр. | 2
17 | Доставка и монтаж на коляно 45 град. ф90-10 | бр. | 3
18 | Доставка и монтаж на коляно 30 град. ф90-10 | бр. | 2
19 | ПЕ-ВП ф90-10 - 1,5 м | бр. | 2
20 | ОБ - тройник ф90-10 | бр. | 4
21 | ОБ - коляно 90 град. ф90-10 | бр. | 2
22 | ОБ - коляно 45 град. ф90-10 | бр. | 3
23 | ОБ - коляно 30 град. ф90-10 | бр. | 2
24 | ОБ - СКф80 | бр. | 1
25 | МОНТАЖ СК С ПРЕДП.ГАРНИТУРА ф80ММ | бр. | 1
26 | надземен ПХ ф70/80 с фланцова пета | бр. | 2
27 | ТРОТОАР.КРАНОВЕ КОМПЛ. С ОХР.ГАРНИТУРА 3/4"А | бр. | 10
28 | Монтаж на полиетиленови тръби на челна заварка в открити изкопи ф 25 мм <<09-50-059>> | м | 54
29 | Доставка кол. с външна резба ф25/3/4" | бр. | 10
30 | Доставка адаптор мъжки ф25/3/4" | бр. | 10
31 | Доставка водовземна скоба ф90/3/4" | бр. | 10
32 | ДЕЗИНФЕКЦИЯ ВОДОПРОВОДИ ф100ММ | 100 м. | 2.8965
33 | ОБ-ПХ Ф 70/80 | бр. | 2
34 | СК Ф 80 ПХ 70/80 | бр. | 2
НАСИПНИ РАБОТИ
35 | ПРЕВОЗ ПЯСЪК ОТ 20 км (ВКЛЮЧЕНА ЦЕНА НА ПЯСЪКА) | м3 | 158.93
36 | ПОДЛОЖКА ОТ ПЯСЪК ЗА ЛЕГЛО НА ТРЪБА | м3 | 33.14
37 | РЪЧНО ЗАСИПВАНЕ ТЕСНИ ИЗКОПИ С ПЯСЪК | м3 | 158.93
38 | ПРЕВОЗ ЗЕМНИ МАСИ НА 25КМ ( х 1.3 КОЕФИЦИЕНТ НА РАЗБУХВАНЕ ) | м3 | 32.4
39 | ОБРАТНА ЗАСИПКА НА ЗЕМНИ ПОЧВИ (х 1.3 КОЕФИЦИЕНТ ЗА РАЗБУХВАНЕ) | м3 | 32.4
40 | УПЛЪТНЯВАНЕ ЗЕМНИ ПОЧВИ С ПНЕВМАТИЧНА ТРАМБОВКА ПЛАСТ 20СМ (х 1.3 КОЕФИЦИЕНТ ЗА РАЗБУХВАНЕ) | м3 | 32.4
41 | ДОСТАВКА ОТ 20 км И ПОЛАГАНЕ НА ТРОШЕНОКАМЕННА НАСТИЛКА (х 1.1 КОЕФИЦИЕНТ ЗА РАЗБУХВАНЕ) | м3 | 116.26
42 | ЗАСИПВАНЕ НА ТЕСНИ ИЗКОПИ С ТРОШЛЯК ВКЛ. ТРАМБОВАНЕ | м3 | 234.21
РАЗВАЛЯНЕ И ВЪЗСТАНОВЯВАНЕ НА НАСТИЛКА
43 | НАТОВАРВАНЕ РАЗКОПАНА СКАЛНИ ПОЧВА НА ТРАНСПОРТ С БАГЕР ( х 1.1 КОЕФИЦИЕНТ НА РАЗБУХВАНЕ ) | м3 | 158.93
44 | ПРЕВОЗ СКАЛНИ МАСИ НА 25КМ ( х 1.1 КОЕФИЦИЕНТ НА РАЗБУХВАНЕ ) | м3 | 158.93
Клон № 19-1
ЗЕМНО-ИЗКОПНИ РАБОТИ
1 | ИЗКОПИ С ШИРИНА 0.60 - 1.20м В УКРЕПЕНИ ЗЕМНИ ПОЧВИ ДЪЛБОЧИНА 0,00 - 2,00 м - РЪЧНО 20% | м3 | 80.09
2 | ИЗКОПИ С ШИРИНА 0.60 - 1.20м В УКРЕПЕНИ ЗЕМНИ ПОЧВИ С ДЪЛБОЧИНА 0,00 - 2,00 м ПРИ НОРМАЛНИ УСЛОВИЯ НА ОТВАЛА- МАШИННО 80% | м3 | 320.36
3 | НАТОВАРВАНЕ РАЗКОПАНИ МАСИ НА ТРАНСПОРТ С БАГЕР ( х 1.3 КОЕФИЦИЕНТ НА РАЗБУХВАНЕ ) | м3 | 378.85
4 | ПРЕВОЗ ЗЕМНИ МАСИ НА 25КМ ( х 1.3 КОЕФИЦИЕНТ НА РАЗБУХВАНЕ ) | м3 | 378.85
5 | РАЗРИВАНЕ С БУЛДОЗЕР ИЛИ ЗАСИПВАНЕ ИЗКОПИ С ПРОБЕГ ДО 40М ПРИ НОРМ.УСЛОВИЯ | м3 | 378.85
ВОДОПРОВОДНИ РАБОТИ
6 | ИЗПИТВАНЕ ПЛЪТНОСТТА НА ТРЪБОПРОВОДИ ПОД ХИДР.НАЛЯГАНЕ ДО ф400 <<09-88-002>> | м | 222.85
7 | Полагане на сигнална лента | м | 222.85
8 | Полагане на детекторна лента | м | 222.85
9 | Предпазна ограда и пасарелки | м | 222.85
10 | Временна организация на движението | бр. | 1
11 | ДОСТАВКА И МОНТАЖ НА ТРЪБИ ПЕ Ф90 DN10 | м | 222.85
12 | Направа челна заварка на тръбно съединение от полиетиленови тръби ф 90 мм | бр. | 5
13 | Доставка и монтаж на свободен фланец ф90-10 | бр. | 2
14 | Доставка и монтаж на тройник ф90-10 | бр. | 1
15 | Доставка и монтаж на коляно 90 град. ф90-10 | бр. | 3
16 | ПЕ-ВП ф90-10 - 1,5 м | бр. | 2
17 | ОБ - тройник ф90-10 | бр. | 1
18 | ОБ - коляно 90 град. ф90-10 | бр. | 1
19 | ОБ - СКф80 | бр. | 1
20 | МОНТАЖ СК С ПРЕДП.ГАРНИТУРА ф80ММ | бр. | 1
21 | надземен ПХ ф70/80 с фланцова пета | бр. | 2
22 | Монтаж на полиетиленови тръби на челна заварка в открити изкопи ф 25 мм <<09-50-059>> | м | 21.6
23 | Доставка кол. с външна резба ф25/3/4" | бр. | 2
24 | Доставка адаптор мъжки ф25/3/4" | бр. | 2
25 | Доставка водовземна скоба ф90/3/4" | бр. | 2
26 | ДЕЗИНФЕКЦИЯ ВОДОПРОВОДИ ф100ММ | 100 м. | 2.2285
27 | ОБ-ПХ Ф 70/80 | бр. | 2
28 | СК Ф 80 ПХ 70/80 | бр. | 2
НАСИПНИ РАБОТИ
29 | ПРЕВОЗ ПЯСЪК ОТ 20 км (ВКЛЮЧЕНА ЦЕНА НА ПЯСЪКА) | м3 | 116
30 | ПОДЛОЖКА ОТ ПЯСЪК ЗА ЛЕГЛО НА ТРЪБА | м3 | 23.96
31 | РЪЧНО ЗАСИПВАНЕ ТЕСНИ ИЗКОПИ С ПЯСЪК | м3 | 116
32 | ПРЕВОЗ ЗЕМНИ МАСИ НА 25КМ ( х 1.3 КОЕФИЦИЕНТ НА РАЗБУХВАНЕ ) | м3 | 12.96
33 | ОБРАТНА ЗАСИПКА НА ЗЕМНИ ПОЧВИ (х 1.3 КОЕФИЦИЕНТ ЗА РАЗБУХВАНЕ) | м3 | 12.96
34 | УПЛЪТНЯВАНЕ ЗЕМНИ ПОЧВИ С ПНЕВМАТИЧНА ТРАМБОВКА ПЛАСТ 20СМ (х 1.3 КОЕФИЦИЕНТ ЗА РАЗБУХВАНЕ) | м3 | 12.96
35 | ДОСТАВКА ОТ 20 км И ПОЛАГАНЕ НА ТРОШЕНОКАМЕННА НАСТИЛКА (х 1.1 КОЕФИЦИЕНТ ЗА РАЗБУХВАНЕ) | м3 | 89.54
36 | ЗАСИПВАНЕ НА ТЕСНИ ИЗКОПИ С ТРОШЛЯК ВКЛ. ТРАМБОВАНЕ | м3 | 180.11
РАЗВАЛЯНЕ И ВЪЗСТАНОВЯВАНЕ НА НАСТИЛКА
37 | НАТОВАРВАНЕ РАЗКОПАНА СКАЛНИ ПОЧВА НА ТРАНСПОРТ С БАГЕР ( х 1.1 КОЕФИЦИЕНТ НА РАЗБУХВАНЕ ) | м3 | 116
38 | ПРЕВОЗ СКАЛНИ МАСИ НА 25КМ ( х 1.1 КОЕФИЦИЕНТ НА РАЗБУХВАНЕ ) | м3 | 116
Клон № 20
ЗЕМНО-ИЗКОПНИ РАБОТИ
1 | ИЗКОПИ С ШИРИНА 0.60 - 1.20м В УКРЕПЕНИ ЗЕМНИ ПОЧВИ ДЪЛБОЧИНА 0,00 - 2,00 м - РЪЧНО 20% | м3 | 52.58
2 | ИЗКОПИ С ШИРИНА 0.60 - 1.20м В УКРЕПЕНИ ЗЕМНИ ПОЧВИ С ДЪЛБОЧИНА 0,00 - 2,00 м ПРИ НОРМАЛНИ УСЛОВИЯ НА ОТВАЛА- МАШИННО 80% | м3 | 210.32
3 | НАТОВАРВАНЕ РАЗКОПАНИ МАСИ НА ТРАНСПОРТ С БАГЕР ( х 1.3 КОЕФИЦИЕНТ НА РАЗБУХВАНЕ ) | м3 | 241.3
4 | ПРЕВОЗ ЗЕМНИ МАСИ НА 25КМ ( х 1.3 КОЕФИЦИЕНТ НА РАЗБУХВАНЕ ) | м3 | 241.3
5 | РАЗРИВАНЕ С БУЛДОЗЕР ИЛИ ЗАСИПВАНЕ ИЗКОПИ С ПРОБЕГ ДО 40М ПРИ НОРМ.УСЛОВИЯ | м3 | 241.3
ВОДОПРОВОДНИ РАБОТИ
6 | ИЗПИТВАНЕ ПЛЪТНОСТТА НА ТРЪБОПРОВОДИ ПОД ХИДР.НАЛЯГАНЕ ДО ф400 <<09-88-002>> | м | 141.9
7 | Полагане на сигнална лента | м | 141.9
8 | Полагане на детекторна лента | м | 141.9
9 | Предпазна ограда и пасарелки | м | 141.9
10 | Временна организация на движението | бр. | 1
11 | ДОСТАВКА И МОНТАЖ НА ТРЪБИ ПЕ Ф90 DN10 | м | 141.9
12 | Направа челна заварка на тръбно съединение от полиетиленови тръби ф 90 мм | бр. | 2
13 | Доставка и монтаж на свободен фланец ф90-10 | бр. | 2
14 | Доставка и монтаж на фланшов адаптор ф90-10 | бр. | 2
15 | ОБ - СКф80 | бр. | 1
16 | МОНТАЖ СК С ПРЕДП.ГАРНИТУРА ф80ММ | бр. | 1
17 | ТРОТОАР.КРАНОВЕ КОМПЛ. С ОХР.ГАРНИТУРА 3/4"А | бр. | 3
18 | Монтаж на полиетиленови тръби на челна заварка в открити изкопи ф 25 мм <<09-50-059>> | м | 21.6
19 | Доставка кол. с външна резба ф25/3/4" | бр. | 3
20 | Доставка адаптор мъжки ф25/3/4" | бр. | 3
21 | Доставка водовземна скоба ф90/3/4" | бр. | 3
22 | ДЕЗИНФЕКЦИЯ ВОДОПРОВОДИ ф100ММ | 100 м. | 1.419
НАСИПНИ РАБОТИ
23 | ПРЕВОЗ ПЯСЪК ОТ 20 км (ВКЛЮЧЕНА ЦЕНА НА ПЯСЪКА) | м3 | 76.33
24 | ПОДЛОЖКА ОТ ПЯСЪК ЗА ЛЕГЛО НА ТРЪБА | м3 | 15.86
25 | РЪЧНО ЗАСИПВАНЕ ТЕСНИ ИЗКОПИ С ПЯСЪК | м3 | 76.33
26 | ПРЕВОЗ ЗЕМНИ МАСИ НА 25КМ ( х 1.3 КОЕФИЦИЕНТ НА РАЗБУХВАНЕ ) | м3 | 23.36
27 | ОБРАТНА ЗАСИПКА НА ЗЕМНИ ПОЧВИ (х 1.3 КОЕФИЦИЕНТ ЗА РАЗБУХВАНЕ) | м3 | 23.36
28 | УПЛЪТНЯВАНЕ ЗЕМНИ ПОЧВИ С ПНЕВМАТИЧНА ТРАМБОВКА ПЛАСТ 20СМ (х 1.3 КОЕФИЦИЕНТ ЗА РАЗБУХВАНЕ) | м3 | 23.36
29 | ДОСТАВКА ОТ 20 км И ПОЛАГАНЕ НА ТРОШЕНОКАМЕННА НАСТИЛКА (х 1.1 КОЕФИЦИЕНТ ЗА РАЗБУХВАНЕ) | м3 | 57.16
30 | ЗАСИПВАНЕ НА ТЕСНИ ИЗКОПИ С ТРОШЛЯК ВКЛ. ТРАМБОВАНЕ | м3 | 114.61
РАЗВАЛЯНЕ И ВЪЗСТАНОВЯВАНЕ НА НАСТИЛКА
31 | НАТОВАРВАНЕ РАЗКОПАНА СКАЛНИ ПОЧВА НА ТРАНСПОРТ С БАГЕР ( х 1.1 КОЕФИЦИЕНТ НА РАЗБУХВАНЕ ) | м3 | 76.33
32 | ПРЕВОЗ СКАЛНИ МАСИ НА 25КМ ( х 1.1 КОЕФИЦИЕНТ НА РАЗБУХВАНЕ ) | м3 | 76.33
Клон № 21
ЗЕМНО-ИЗКОПНИ РАБОТИ
1 | ИЗКОПИ С ШИРИНА 0.60 - 1.20м В УКРЕПЕНИ ЗЕМНИ ПОЧВИ ДЪЛБОЧИНА 0,00 - 2,00 м - РЪЧНО 20% | м3 | 113.48
2 | ИЗКОПИ С ШИРИНА 0.60 - 1.20м В УКРЕПЕНИ ЗЕМНИ ПОЧВИ С ДЪЛБОЧИНА 0,00 - 2,00 м ПРИ НОРМАЛНИ УСЛОВИЯ НА ОТВАЛА- МАШИННО 80% | м3 | 453.92
3 | НАТОВАРВАНЕ РАЗКОПАНИ МАСИ НА ТРАНСПОРТ С БАГЕР ( х 1.3 КОЕФИЦИЕНТ НА РАЗБУХВАНЕ ) | м3 | 510.4
4 | ПРЕВОЗ ЗЕМНИ МАСИ НА 25КМ ( х 1.3 КОЕФИЦИЕНТ НА РАЗБУХВАНЕ ) | м3 | 510.4
5 | РАЗРИВАНЕ С БУЛДОЗЕР ИЛИ ЗАСИПВАНЕ ИЗКОПИ С ПРОБЕГ ДО 40М ПРИ НОРМ.УСЛОВИЯ | м3 | 510.4
ВОДОПРОВОДНИ РАБОТИ
6 | ИЗПИТВАНЕ ПЛЪТНОСТТА НА ТРЪБОПРОВОДИ ПОД ХИДР.НАЛЯГАНЕ ДО ф400 <<09-88-002>> | м | 300.2
7 | Полагане на сигнална лента | м | 300.2
8 | Полагане на детекторна лента | м | 300.2
9 | Предпазна ограда и пасарелки | м | 300.2
10 | Временна организация на движението | бр. | 1
11 | ДОСТАВКА И МОНТАЖ НА ТРЪБИ ПЕ Ф90 DN10 | м | 300.2
12 | Направа челна заварка на тръбно съединение от полиетиленови тръби ф 90 мм | бр. | 14
13 | Доставка и монтаж на свободен фланец ф90-10 | бр. | 4
14 | Доставка и монтаж на фланшов адаптор ф90-10 | бр. | 4
15 | Доставка и монтаж на тройник ф90-10 | бр. | 2
16 | Доставка и монтаж на коляно 90 град. ф90-10 | бр. | 3
17 | ПЕ-ВП ф90-10 - 1,5 м | бр. | 2
18 | ОБ - тройник ф90-10 | бр. | 2
19 | ОБ - коляно 90 град. ф90-10 | бр. | 1
20 | ОБ - СКф80 | бр. | 1
21 | МОНТАЖ СК С ПРЕДП.ГАРНИТУРА ф80ММ | бр. | 1
22 | надземен ПХ ф70/80 с фланцова пета | бр. | 2
23 | ТРОТОАР.КРАНОВЕ КОМПЛ. С ОХР.ГАРНИТУРА 3/4"А | бр. | 11
24 | Монтаж на полиетиленови тръби на челна заварка в открити изкопи ф 25 мм <<09-50-059>> | м | 57
25 | Доставка кол. с външна резба ф25/3/4" | бр. | 11
26 | Доставка адаптор мъжки ф25/3/4" | бр. | 11
27 | Доставка водовземна скоба ф90/3/4" | бр. | 11
28 | ДЕЗИНФЕКЦИЯ ВОДОПРОВОДИ ф100ММ | 100 м. | 3.002
29 | ОБ-ПХ Ф 70/80 | бр. | 1
30 | СК Ф 80 ПХ 70/80 | бр. | 1
НАСИПНИ РАБОТИ
31 | ПРЕВОЗ ПЯСЪК ОТ 20 км (ВКЛЮЧЕНА ЦЕНА НА ПЯСЪКА) | м3 | 165.12
32 | ПОДЛОЖКА ОТ ПЯСЪК ЗА ЛЕГЛО НА ТРЪБА | м3 | 34.44
33 | РЪЧНО ЗАСИПВАНЕ ТЕСНИ ИЗКОПИ С ПЯСЪК | м3 | 165.12
34 | ПРЕВОЗ ЗЕМНИ МАСИ НА 25КМ ( х 1.3 КОЕФИЦИЕНТ НА РАЗБУХВАНЕ ) | м3 | 57
35 | ОБРАТНА ЗАСИПКА НА ЗЕМНИ ПОЧВИ (х 1.3 КОЕФИЦИЕНТ ЗА РАЗБУХВАНЕ) | м3 | 57
36 | УПЛЪТНЯВАНЕ ЗЕМНИ ПОЧВИ С ПНЕВМАТИЧНА ТРАМБОВКА ПЛАСТ 20СМ (х 1.3 КОЕФИЦИЕНТ ЗА РАЗБУХВАНЕ) | м3 | 57
37 | ДОСТАВКА ОТ 20 км И ПОЛАГАНЕ НА ТРОШЕНОКАМЕННА НАСТИЛКА (х 1.1 КОЕФИЦИЕНТ ЗА РАЗБУХВАНЕ) | м3 | 120.48
38 | ЗАСИПВАНЕ НА ТЕСНИ ИЗКОПИ С ТРОШЛЯК ВКЛ. ТРАМБОВАНЕ | м3 | 242.82
РАЗВАЛЯНЕ И ВЪЗСТАНОВЯВАНЕ НА НАСТИЛКА
39 | НАТОВАРВАНЕ РАЗКОПАНА СКАЛНИ ПОЧВА НА ТРАНСПОРТ С БАГЕР ( х 1.1 КОЕФИЦИЕНТ НА РАЗБУХВАНЕ ) | м3 | 165.12
40 | ПРЕВОЗ СКАЛНИ МАСИ НА 25КМ ( х 1.1 КОЕФИЦИЕНТ НА РАЗБУХВАНЕ ) | м3 | 165.12
Клон № 22
ЗЕМНО-ИЗКОПНИ РАБОТИ
1 | ИЗКОПИ С ШИРИНА 0.60 - 1.20м В УКРЕПЕНИ ЗЕМНИ ПОЧВИ ДЪЛБОЧИНА 0,00 - 2,00 м - РЪЧНО 20% | м3 | 77.01
2 | ИЗКОПИ С ШИРИНА 0.60 - 1.20м В УКРЕПЕНИ ЗЕМНИ ПОЧВИ С ДЪЛБОЧИНА 0,00 - 2,00 м ПРИ НОРМАЛНИ УСЛОВИЯ НА ОТВАЛА- МАШИННО 80% | м3 | 308.03
3 | НАТОВАРВАНЕ РАЗКОПАНИ МАСИ НА ТРАНСПОРТ С БАГЕР ( х 1.3 КОЕФИЦИЕНТ НА РАЗБУХВАНЕ ) | м3 | 344.84
4 | ПРЕВОЗ ЗЕМНИ МАСИ НА 25КМ ( х 1.3 КОЕФИЦИЕНТ НА РАЗБУХВАНЕ ) | м3 | 344.84
5 | РАЗРИВАНЕ С БУЛДОЗЕР ИЛИ ЗАСИПВАНЕ ИЗКОПИ С ПРОБЕГ ДО 40М ПРИ НОРМ.УСЛОВИЯ | м3 | 344.84
ВОДОПРОВОДНИ РАБОТИ
6 | ИЗПИТВАНЕ ПЛЪТНОСТТА НА ТРЪБОПРОВОДИ ПОД ХИДР.НАЛЯГАНЕ ДО ф400 <<09-88-002>> | м | 202.85
7 | Полагане на сигнална лента | м | 202.85
8 | Полагане на детекторна лента | м | 202.85
9 | Предпазна ограда и пасарелки | м | 202.85
10 | Временна организация на движението | бр. | 1
11 | ДОСТАВКА И МОНТАЖ НА ТРЪБИ ПЕ Ф90 DN10 | м | 202.85
12 | Направа челна заварка на тръбно съединение от полиетиленови тръби ф 90 мм | бр. | 16
13 | Доставка и монтаж на свободен фланец ф90-10 | бр. | 4
14 | Доставка и монтаж на фланшов адаптор ф90-10 | бр. | 4
15 | Доставка и монтаж на тройник ф90-10 | бр. | 2
16 | Доставка и монтаж на коляно 90 град. ф90-10 | бр. | 3
17 | Доставка и монтаж на коляно 30 град. ф90-10 | бр. | 1
18 | ПЕ-ВП ф90-10 - 1,5 м | бр. | 2
19 | ОБ - тройник ф90-10 | бр. | 2
20 | ОБ - коляно 90 град. ф90-10 | бр. | 1
21 | ОБ - коляно 30 град. ф90-10 | бр. | 1
22 | ОБ - СКф80 | бр. | 1
23 | МОНТАЖ СК С ПРЕДП.ГАРНИТУРА ф80ММ | бр. | 1
24 | надземен ПХ ф70/80 с фланцова пета | бр. | 2
25 | ТРОТОАР.КРАНОВЕ КОМПЛ. С ОХР.ГАРНИТУРА 3/4"А | бр. | 7
26 | Монтаж на полиетиленови тръби на челна заварка в открити изкопи ф 25 мм <<09-50-059>> | м | 40.2
27 | Доставка кол. с външна резба ф25/3/4" | бр. | 7
28 | Доставка адаптор мъжки ф25/3/4" | бр. | 7
29 | Доставка водовземна скоба ф90/3/4" | бр. | 7
30 | ДЕЗИНФЕКЦИЯ ВОДОПРОВОДИ ф100ММ | 100 м. | 2.0285
31 | ОБ-ПХ Ф 70/80 | бр. | 1
32 | СК Ф 80 ПХ 70/80 | бр. | 1
НАСИПНИ РАБОТИ
33 | ПРЕВОЗ ПЯСЪК ОТ 20 км (ВКЛЮЧЕНА ЦЕНА НА ПЯСЪКА) | м3 | 111.98
34 | ПОДЛОЖКА ОТ ПЯСЪК ЗА ЛЕГЛО НА ТРЪБА | м3 | 23.39
35 | РЪЧНО ЗАСИПВАНЕ ТЕСНИ ИЗКОПИ С ПЯСЪК | м3 | 111.98
36 | ПРЕВОЗ ЗЕМНИ МАСИ НА 25КМ ( х 1.3 КОЕФИЦИЕНТ НА РАЗБУХВАНЕ ) | м3 | 24.12
37 | ОБРАТНА ЗАСИПКА НА ЗЕМНИ ПОЧВИ (х 1.3 КОЕФИЦИЕНТ ЗА РАЗБУХВАНЕ) | м3 | 24.12
38 | УПЛЪТНЯВАНЕ ЗЕМНИ ПОЧВИ С ПНЕВМАТИЧНА ТРАМБОВКА ПЛАСТ 20СМ (х 1.3 КОЕФИЦИЕНТ ЗА РАЗБУХВАНЕ) | м3 | 24.12
39 | ДОСТАВКА ОТ 20 км И ПОЛАГАНЕ НА ТРОШЕНОКАМЕННА НАСТИЛКА (х 1.1 КОЕФИЦИЕНТ ЗА РАЗБУХВАНЕ) | м3 | 81.54
40 | ЗАСИПВАНЕ НА ТЕСНИ ИЗКОПИ С ТРОШЛЯК ВКЛ. ТРАМБОВАНЕ | м3 | 163.9
41 | РАЗВАЛЯНЕ И ВЪЗСТАНОВЯВАНЕ НА НАСТИЛКА
42 | НАТОВАРВАНЕ РАЗКОПАНА СКАЛНИ ПОЧВА НА ТРАНСПОРТ С БАГЕР ( х 1.1 КОЕФИЦИЕНТ НА РАЗБУХВАНЕ ) | м3 | 111.98
43 | ПРЕВОЗ СКАЛНИ МАСИ НА 25КМ ( х 1.1 КОЕФИЦИЕНТ НА РАЗБУХВАНЕ ) | м3 | 111.98
Клон № 23
ЗЕМНО-ИЗКОПНИ РАБОТИ
1 | ИЗКОПИ С ШИРИНА 0.60 - 1.20м В УКРЕПЕНИ ЗЕМНИ ПОЧВИ ДЪЛБОЧИНА 0,00 - 2,00 м - РЪЧНО 20% | м3 | 54.42
2 | ИЗКОПИ С ШИРИНА 0.60 - 1.20м В УКРЕПЕНИ ЗЕМНИ ПОЧВИ С ДЪЛБОЧИНА 0,00 - 2,00 м ПРИ НОРМАЛНИ УСЛОВИЯ НА ОТВАЛА- МАШИННО 80% | м3 | 217.68
3 | НАТОВАРВАНЕ РАЗКОПАНИ МАСИ НА ТРАНСПОРТ С БАГЕР ( х 1.3 КОЕФИЦИЕНТ НА РАЗБУХВАНЕ ) | м3 | 236.7
4 | ПРЕВОЗ ЗЕМНИ МАСИ НА 25КМ ( х 1.3 КОЕФИЦИЕНТ НА РАЗБУХВАНЕ ) | м3 | 236.7
5 | РАЗРИВАНЕ С БУЛДОЗЕР ИЛИ ЗАСИПВАНЕ ИЗКОПИ С ПРОБЕГ ДО 40М ПРИ НОРМ.УСЛОВИЯ | м3 | 236.7
ВОДОПРОВОДНИ РАБОТИ
6 | ИЗПИТВАНЕ ПЛЪТНОСТТА НА ТРЪБОПРОВОДИ ПОД ХИДР.НАЛЯГАНЕ ДО ф400 <<09-88-002>> | м | 139.25
7 | Полагане на сигнална лента | м | 139.25
8 | Полагане на детекторна лента | м | 139.25
9 | Предпазна ограда и пасарелки | м | 139.25
10 | Временна организация на движението | бр. | 1
11 | ДОСТАВКА И МОНТАЖ НА ТРЪБИ ПЕ Ф90 DN10 | м | 139.25
12 | Направа челна заварка на тръбно съединение от полиетиленови тръби ф 90 мм | бр. | 4
13 | Доставка и монтаж на свободен фланец ф90-10 | бр. | 2
14 | Доставка и монтаж на фланшов адаптор ф90-10 | бр. | 2
15 | Доставка и монтаж на коляно 30 град. ф90-10 | бр. | 1
16 | ОБ - коляно 30 град. ф90-10 | бр. | 1
17 | ОБ - СКф80 | бр. | 1
18 | МОНТАЖ СК С ПРЕДП.ГАРНИТУРА ф80ММ | бр. | 1
19 | ТРОТОАР.КРАНОВЕ КОМПЛ. С ОХР.ГАРНИТУРА 3/4"А | бр. | 7
20 | Монтаж на полиетиленови тръби на челна заварка в открити изкопи ф 25 мм <<09-50-059>> | м | 35.4
21 | Доставка кол. с външна резба ф25/3/4" | бр. | 7
22 | Доставка адаптор мъжки ф25/3/4" | бр. | 7
23 | Доставка водовземна скоба ф90/3/4" | бр. | 7
24 | ДЕЗИНФЕКЦИЯ ВОДОПРОВОДИ ф100ММ | 100 м. | 1.3925
НАСИПНИ РАБОТИ
25 | ПРЕВОЗ ПЯСЪК ОТ 20 км (ВКЛЮЧЕНА ЦЕНА НА ПЯСЪКА) | м3 | 79.45
26 | ПОДЛОЖКА ОТ ПЯСЪК ЗА ЛЕГЛО НА ТРЪБА | м3 | 16.67
27 | РЪЧНО ЗАСИПВАНЕ ТЕСНИ ИЗКОПИ С ПЯСЪК | м3 | 79.45
28 | ПРЕВОЗ ЗЕМНИ МАСИ НА 25КМ ( х 1.3 КОЕФИЦИЕНТ НА РАЗБУХВАНЕ ) | м3 | 21.24
29 | ОБРАТНА ЗАСИПКА НА ЗЕМНИ ПОЧВИ (х 1.3 КОЕФИЦИЕНТ ЗА РАЗБУХВАНЕ) | м3 | 21.24
30 | УПЛЪТНЯВАНЕ ЗЕМНИ ПОЧВИ С ПНЕВМАТИЧНА ТРАМБОВКА ПЛАСТ 20СМ (х 1.3 КОЕФИЦИЕНТ ЗА РАЗБУХВАНЕ) | м3 | 21.24
31 | ДОСТАВКА ОТ 20 км И ПОЛАГАНЕ НА ТРОШЕНОКАМЕННА НАСТИЛКА (х 1.1 КОЕФИЦИЕНТ ЗА РАЗБУХВАНЕ) | м3 | 56.1
32 | ЗАСИПВАНЕ НА ТЕСНИ ИЗКОПИ С ТРОШЛЯК ВКЛ. ТРАМБОВАНЕ | м3 | 112.37
РАЗВАЛЯНЕ И ВЪЗСТАНОВЯВАНЕ НА НАСТИЛКА
33 | НАТОВАРВАНЕ РАЗКОПАНА СКАЛНИ ПОЧВА НА ТРАНСПОРТ С БАГЕР ( х 1.1 КОЕФИЦИЕНТ НА РАЗБУХВАНЕ ) | м3 | 79.45
34 | ПРЕВОЗ СКАЛНИ МАСИ НА 25КМ ( х 1.1 КОЕФИЦИЕНТ НА РАЗБУХВАНЕ ) | м3 | 79.45
Клон № 24
ЗЕМНО-ИЗКОПНИ РАБОТИ
1 | ИЗКОПИ С ШИРИНА 0.60 - 1.20м В УКРЕПЕНИ ЗЕМНИ ПОЧВИ ДЪЛБОЧИНА 0,00 - 2,00 м - РЪЧНО 20% | м3 | 72.56
2 | ИЗКОПИ С ШИРИНА 0.60 - 1.20м В УКРЕПЕНИ ЗЕМНИ ПОЧВИ С ДЪЛБОЧИНА 0,00 - 2,00 м ПРИ НОРМАЛНИ УСЛОВИЯ НА ОТВАЛА- МАШИННО 80% | м3 | 290.24
3 | НАТОВАРВАНЕ РАЗКОПАНИ МАСИ НА ТРАНСПОРТ С БАГЕР ( х 1.3 КОЕФИЦИЕНТ НА РАЗБУХВАНЕ ) | м3 | 322.6
4 | ПРЕВОЗ ЗЕМНИ МАСИ НА 25КМ ( х 1.3 КОЕФИЦИЕНТ НА РАЗБУХВАНЕ ) | м3 | 322.6
5 | РАЗРИВАНЕ С БУЛДОЗЕР ИЛИ ЗАСИПВАНЕ ИЗКОПИ С ПРОБЕГ ДО 40М ПРИ НОРМ.УСЛОВИЯ | м3 | 322.6
ВОДОПРОВОДНИ РАБОТИ
6 | ИЗПИТВАНЕ ПЛЪТНОСТТА НА ТРЪБОПРОВОДИ ПОД ХИДР.НАЛЯГАНЕ ДО ф400 <<09-88-002>> | м | 189.75
7 | Полагане на сигнална лента | м | 189.75
8 | Полагане на детекторна лента | м | 189.75
9 | Предпазна ограда и пасарелки | м | 189.75
10 | Временна организация на движението | бр. | 1
11 | ДОСТАВКА И МОНТАЖ НА ТРЪБИ ПЕ Ф90 DN10 | м | 189.75
12 | Направа челна заварка на тръбно съединение от полиетиленови тръби ф 90 мм | бр. | 14
13 | Доставка и монтаж на свободен фланец ф90-10 | бр. | 1
14 | Доставка и монтаж на фланшов адаптор ф90-10 | бр. | 1
15 | Доставка и монтаж на тройник ф90-10 | бр. | 2
16 | Доставка и монтаж на коляно 90 град. ф90-10 | бр. | 1
17 | Доставка и монтаж на коляно 60 град. ф90-10 | бр. | 1
18 | Доставка и монтаж на коляно 45 град. ф90-10 | бр. | 1
19 | Доставка и монтаж на коляно 30 град. ф90-10 | бр. | 1
20 | ПЕ-ВП ф90-10 - 1,5 м | бр. | 1
21 | ОБ - коляно 60 град. ф90-10 | бр. | 1
22 | ОБ - коляно 45 град. ф90-10 | бр. | 1
23 | ОБ - коляно 30 град. ф90-10 | бр. | 1
24 | надземен ПХ ф70/80 с фланцова пета | бр. | 1
25 | ТРОТОАР.КРАНОВЕ КОМПЛ. С ОХР.ГАРНИТУРА 3/4"А | бр. | 12
26 | Монтаж на полиетиленови тръби на челна заварка в открити изкопи ф 25 мм <<09-50-059>> | м | 40.2
27 | Доставка кол. с външна резба ф25/3/4" | бр. | 12
28 | Доставка адаптор мъжки ф25/3/4" | бр. | 12
29 | Доставка водовземна скоба ф90/3/4" | бр. | 12
30 | ДЕЗИНФЕКЦИЯ ВОДОПРОВОДИ ф100ММ | 100 м. | 1.8975
31 | ОБ-ПХ Ф 70/80 | бр. | 1
32 | СК Ф 80 ПХ 70/80 | бр. | 1
НАСИПНИ РАБОТИ
33 | ПРЕВОЗ ПЯСЪК ОТ 20 км (ВКЛЮЧЕНА ЦЕНА НА ПЯСЪКА) | м3 | 105.56
34 | ПОДЛОЖКА ОТ ПЯСЪК ЗА ЛЕГЛО НА ТРЪБА | м3 | 22.08
35 | РЪЧНО ЗАСИПВАНЕ ТЕСНИ ИЗКОПИ С ПЯСЪК | м3 | 105.56
36 | ПРЕВОЗ ЗЕМНИ МАСИ НА 25КМ ( х 1.3 КОЕФИЦИЕНТ НА РАЗБУХВАНЕ ) | м3 | 40.2
37 | ОБРАТНА ЗАСИПКА НА ЗЕМНИ ПОЧВИ (х 1.3 КОЕФИЦИЕНТ ЗА РАЗБУХВАНЕ) | м3 | 40.2
38 | УПЛЪТНЯВАНЕ ЗЕМНИ ПОЧВИ С ПНЕВМАТИЧНА ТРАМБОВКА ПЛАСТ 20СМ (х 1.3 КОЕФИЦИЕНТ ЗА РАЗБУХВАНЕ) | м3 | 40.2
39 | ДОСТАВКА ОТ 20 км И ПОЛАГАНЕ НА ТРОШЕНОКАМЕННА НАСТИЛКА (х 1.1 КОЕФИЦИЕНТ ЗА РАЗБУХВАНЕ) | м3 | 76.3
40 | ЗАСИПВАНЕ НА ТЕСНИ ИЗКОПИ С ТРОШЛЯК ВКЛ. ТРАМБОВАНЕ | м3 | 153.32
РАЗВАЛЯНЕ И ВЪЗСТАНОВЯВАНЕ НА НАСТИЛКА
41 | РЯЗАНЕ АСФАЛТОВА НАСТИЛКА 9СМ С МАШИНА | м | 404.88
42 | МЕХАНИЗИРАНО РАЗКЪРТВАНЕ АСФАЛТОВА НАСТИЛКА С d=9СМ | м2 | 189.75
43 | МЕХАНИЗИРАНО РАЗКЪРТВАНЕ ПЪТНИ НАСТИЛКИ, ОСНОВА ОТ ТРОШЕНОКАМЕННА НАСТИЛКА Д 15.15см | м3 | 56.93
44 | НАТОВАРВАНЕ РАЗКОПАНА СКАЛНИ ПОЧВА НА ТРАНСПОРТ С БАГЕР ( х 1.1 КОЕФИЦИЕНТ НА РАЗБУХВАНЕ ) | м3 | 105.56
45 | ПРЕВОЗ СКАЛНИ МАСИ НА 25КМ ( х 1.1 КОЕФИЦИЕНТ НА РАЗБУХВАНЕ ) | м3 | 105.56
46 | НАПРАВА НА ПЪРВИ БИТУМЕН РАЗЛИВ | м2 | 189.75
47 | НАПРАВА НА ВТОРИ БИТУМЕН РАЗЛИВ | м2 | 189.75
48 | ДОСТАВКА И НАПРАВА НА АСФАЛТОВА НАСТИЛКА НЕПЛЪТНА СМЕС H=5см. | тона | 23.44
49 | ДОСТАВКА И НАПРАВА НА АСФАЛТОВА НАСТИЛКА ПЛЪТНА СМЕС H=4см. | тона | 18.75
50 | ЗАЛИВАНЕ НА ФУГИ НОВ-СТАР АСФАЛТ С БИТУМ | м | 379.5
Клон № 25
ЗЕМНО-ИЗКОПНИ РАБОТИ
1 | ИЗКОПИ С ШИРИНА 0.60 - 1.20м В УКРЕПЕНИ ЗЕМНИ ПОЧВИ ДЪЛБОЧИНА 0,00 - 2,00 м - РЪЧНО 20% | м3 | 37.58
2 | ИЗКОПИ С ШИРИНА 0.60 - 1.20м В УКРЕПЕНИ ЗЕМНИ ПОЧВИ С ДЪЛБОЧИНА 0,00 - 2,00 м ПРИ НОРМАЛНИ УСЛОВИЯ НА ОТВАЛА- МАШИННО 80% | м3 | 150.32
3 | НАТОВАРВАНЕ РАЗКОПАНИ МАСИ НА ТРАНСПОРТ С БАГЕР ( х 1.3 КОЕФИЦИЕНТ НА РАЗБУХВАНЕ ) | м3 | 163.3
4 | ПРЕВОЗ ЗЕМНИ МАСИ НА 25КМ ( х 1.3 КОЕФИЦИЕНТ НА РАЗБУХВАНЕ ) | м3 | 163.3
5 | РАЗРИВАНЕ С БУЛДОЗЕР ИЛИ ЗАСИПВАНЕ ИЗКОПИ С ПРОБЕГ ДО 40М ПРИ НОРМ.УСЛОВИЯ | м3 | 163.3
ВОДОПРОВОДНИ РАБОТИ
6 | ИЗПИТВАНЕ ПЛЪТНОСТТА НА ТРЪБОПРОВОДИ ПОД ХИДР.НАЛЯГАНЕ ДО ф400 <<09-88-002>> | м | 96.05
7 | Полагане на сигнална лента | м | 96.05
8 | Полагане на детекторна лента | м | 96.05
9 | Предпазна ограда и пасарелки | м | 96.05
10 | Временна организация на движението | бр. | 1
11 | ДОСТАВКА И МОНТАЖ НА ТРЪБИ ПЕ Ф90 DN10 | м | 96.05
12 | Направа челна заварка на тръбно съединение от полиетиленови тръби ф 90 мм | бр. | 2
13 | Доставка и монтаж на свободен фланец ф90-10 | бр. | 2
14 | Доставка и монтаж на фланшов адаптор ф90-10 | бр. | 2
15 | ОБ - СКф80 | бр. | 1
16 | СК ф80 | бр. | 1
17 | ТРОТОАР.КРАНОВЕ КОМПЛ. С ОХР.ГАРНИТУРА 3/4"А | бр. | 5
18 | Монтаж на полиетиленови тръби на челна заварка в открити изкопи ф 25 мм <<09-50-059>> | м | 24.6
19 | Доставка кол. с външна резба ф25/3/4" | бр. | 5
20 | Доставка адаптор мъжки ф25/3/4" | бр. | 5
21 | Доставка водовземна скоба ф90/3/4" | бр. | 5
22 | ДЕЗИНФЕКЦИЯ ВОДОПРОВОДИ ф100ММ | 100 м. | 0.9605
НАСИПНИ РАБОТИ
23 | ПРЕВОЗ ПЯСЪК ОТ 20 км (ВКЛЮЧЕНА ЦЕНА НА ПЯСЪКА) | м3 | 54.88
24 | ПОДЛОЖКА ОТ ПЯСЪК ЗА ЛЕГЛО НА ТРЪБА | м3 | 11.52
25 | РЪЧНО ЗАСИПВАНЕ ТЕСНИ ИЗКОПИ С ПЯСЪК | м3 | 54.88
26 | ПРЕВОЗ ЗЕМНИ МАСИ НА 25КМ ( х 1.3 КОЕФИЦИЕНТ НА РАЗБУХВАНЕ ) | м3 | 24.6
27 | ОБРАТНА ЗАСИПКА НА ЗЕМНИ ПОЧВИ (х 1.3 КОЕФИЦИЕНТ ЗА РАЗБУХВАНЕ) | м3 | 24.6
28 | УПЛЪТНЯВАНЕ ЗЕМНИ ПОЧВИ С ПНЕВМАТИЧНА ТРАМБОВКА ПЛАСТ 20СМ (х 1.3 КОЕФИЦИЕНТ ЗА РАЗБУХВАНЕ) | м3 | 24.6
29 | ДОСТАВКА ОТ 20 км И ПОЛАГАНЕ НА ТРОШЕНОКАМЕННА НАСТИЛКА (х 1.1 КОЕФИЦИЕНТ ЗА РАЗБУХВАНЕ) | м3 | 38.82
30 | ЗАСИПВАНЕ НА ТЕСНИ ИЗКОПИ С ТРОШЛЯК ВКЛ. ТРАМБОВАНЕ | м3 | 77.42
РАЗВАЛЯНЕ И ВЪЗСТАНОВЯВАНЕ НА НАСТИЛКА
31 | РЯЗАНЕ АСФАЛТОВА НАСТИЛКА 9СМ С МАШИНА | м | 204.91
32 | МЕХАНИЗИРАНО РАЗКЪРТВАНЕ АСФАЛТОВА НАСТИЛКА С d=9СМ | м2 | 96.05
33 | МЕХАНИЗИРАНО РАЗКЪРТВАНЕ ПЪТНИ НАСТИЛКИ, ОСНОВА ОТ ТРОШЕНОКАМЕННА НАСТИЛКА Д 15.15см | м3 | 28.82
34 | НАТОВАРВАНЕ РАЗКОПАНА СКАЛНИ ПОЧВА НА ТРАНСПОРТ С БАГЕР ( х 1.1 КОЕФИЦИЕНТ НА РАЗБУХВАНЕ ) | м3 | 54.88
35 | ПРЕВОЗ СКАЛНИ МАСИ НА 25КМ ( х 1.1 КОЕФИЦИЕНТ НА РАЗБУХВАНЕ ) | м3 | 54.88
36 | НАПРАВА НА ПЪРВИ БИТУМЕН РАЗЛИВ | м2 | 96.05
37 | НАПРАВА НА ВТОРИ БИТУМЕН РАЗЛИВ | м2 | 96.05
38 | ДОСТАВКА И НАПРАВА НА АСФАЛТОВА НАСТИЛКА НЕПЛЪТНА СМЕС H=5см. | тона | 12.01
39 | ДОСТАВКА И НАПРАВА НА АСФАЛТОВА НАСТИЛКА ПЛЪТНА СМЕС H=4см. | тона | 9.6
40 | ЗАЛИВАНЕ НА ФУГИ НОВ-СТАР АСФАЛТ С БИТУМ | м | 192.1
Клон № 26
ЗЕМНО-ИЗКОПНИ РАБОТИ
1 | ИЗКОПИ С ШИРИНА 0.60 - 1.20м В УКРЕПЕНИ ЗЕМНИ ПОЧВИ ДЪЛБОЧИНА 0,00 - 2,00 м - РЪЧНО 20% | м3 | 146.63
2 | ИЗКОПИ С ШИРИНА 0.60 - 1.20м В УКРЕПЕНИ ЗЕМНИ ПОЧВИ С ДЪЛБОЧИНА 0,00 - 2,00 м ПРИ НОРМАЛНИ УСЛОВИЯ НА ОТВАЛА- МАШИННО 80% | м3 | 586.51
3 | НАТОВАРВАНЕ РАЗКОПАНИ МАСИ НА ТРАНСПОРТ С БАГЕР ( х 1.3 КОЕФИЦИЕНТ НА РАЗБУХВАНЕ ) | м3 | 682.6
4 | ПРЕВОЗ ЗЕМНИ МАСИ НА 25КМ ( х 1.3 КОЕФИЦИЕНТ НА РАЗБУХВАНЕ ) | м3 | 682.6
5 | РАЗРИВАНЕ С БУЛДОЗЕР ИЛИ ЗАСИПВАНЕ ИЗКОПИ С ПРОБЕГ ДО 40М ПРИ НОРМ.УСЛОВИЯ | м3 | 682.6
ВОДОПРОВОДНИ РАБОТИ
6 | ИЗПИТВАНЕ ПЛЪТНОСТТА НА ТРЪБОПРОВОДИ ПОД ХИДР.НАЛЯГАНЕ ДО ф400 <<09-88-002>> | м | 401.5
7 | Полагане на сигнална лента | м | 401.5
8 | Полагане на детекторна лента | м | 401.5
9 | Предпазна ограда и пасарелки | м | 401.5
10 | Временна организация на движението | бр. | 1
11 | ДОСТАВКА И МОНТАЖ НА ТРЪБИ ПЕ Ф90 DN10 | м | 401.5
12 | Направа челна заварка на тръбно съединение от полиетиленови тръби ф 90 мм | бр. | 56
13 | Доставка и монтаж на свободен фланец ф90-10 | бр. | 4
14 | Доставка и монтаж на фланшов адаптор ф90-10 | бр. | 4
15 | Доставка и монтаж на тройник ф90-10 | бр. | 3
16 | Доставка и монтаж на коляно 90 град. ф90-10 | бр. | 5
17 | ПЕ-ВП ф90-10 - 1,5 м | бр. | 2
18 | ОБ - тройник ф90-10 | бр. | 3
19 | ОБ - коляно 90 град. ф90-10 | бр. | 3
20 | ОБ - СКф80 | бр. | 1
21 | МОНТАЖ СК С ПРЕДП.ГАРНИТУРА ф80ММ | бр. | 1
22 | надземен ПХ ф70/80 с фланцова пета | бр. | 2
23 | ТРОТОАР.КРАНОВЕ КОМПЛ. С ОХР.ГАРНИТУРА 3/4"А | бр. | 13
24 | Монтаж на полиетиленови тръби на челна заварка в открити изкопи ф 25 мм <<09-50-059>> | м | 132
25 | Доставка кол. с външна резба ф25/3/4" | бр. | 13
26 | Доставка адаптор мъжки ф25/3/4" | бр. | 13
27 | Доставка водовземна скоба ф90/3/4" | бр. | 13
28 | ДЕЗИНФЕКЦИЯ ВОДОПРОВОДИ ф100ММ | 100 м. | 4.015
29 | ОБ-ПХ Ф 70/80 | бр. | 1
30 | СК Ф 80 ПХ 70/80 | бр. | 1
НАСИПНИ РАБОТИ
31 | ПРЕВОЗ ПЯСЪК ОТ 20 км (ВКЛЮЧЕНА ЦЕНА НА ПЯСЪКА) | м3 | 238.9
32 | ПОДЛОЖКА ОТ ПЯСЪК ЗА ЛЕГЛО НА ТРЪБА | м3 | 50.42
33 | РЪЧНО ЗАСИПВАНЕ ТЕСНИ ИЗКОПИ С ПЯСЪК | м3 | 238.9
34 | ПРЕВОЗ ЗЕМНИ МАСИ НА 25КМ ( х 1.3 КОЕФИЦИЕНТ НА РАЗБУХВАНЕ ) | м3 | 132
35 | ОБРАТНА ЗАСИПКА НА ЗЕМНИ ПОЧВИ (х 1.3 КОЕФИЦИЕНТ ЗА РАЗБУХВАНЕ) | м3 | 132
36 | УПЛЪТНЯВАНЕ ЗЕМНИ ПОЧВИ С ПНЕВМАТИЧНА ТРАМБОВКА ПЛАСТ 20СМ (х 1.3 КОЕФИЦИЕНТ ЗА РАЗБУХВАНЕ) | м3 | 132
37 | ДОСТАВКА ОТ 20 км И ПОЛАГАНЕ НА ТРОШЕНОКАМЕННА НАСТИЛКА (х 1.1 КОЕФИЦИЕНТ ЗА РАЗБУХВАНЕ) | м3 | 161
38 | ЗАСИПВАНЕ НА ТЕСНИ ИЗКОПИ С ТРОШЛЯК ВКЛ. ТРАМБОВАНЕ | м3 | 324.87
РАЗВАЛЯНЕ И ВЪЗСТАНОВЯВАНЕ НА НАСТИЛКА
39 | РЯЗАНЕ АСФАЛТОВА НАСТИЛКА 9СМ С МАШИНА | м | 859.15
40 | МЕХАНИЗИРАНО РАЗКЪРТВАНЕ АСФАЛТОВА НАСТИЛКА С d=9СМ | м2 | 401.5
41 | МЕХАНИЗИРАНО РАЗКЪРТВАНЕ ПЪТНИ НАСТИЛКИ, ОСНОВА ОТ ТРОШЕНОКАМЕННА НАСТИЛКА Д 15.15см | м3 | 120.45
42 | НАТОВАРВАНЕ РАЗКОПАНА СКАЛНИ ПОЧВА НА ТРАНСПОРТ С БАГЕР ( х 1.1 КОЕФИЦИЕНТ НА РАЗБУХВАНЕ ) | м3 | 238.9
43 | ПРЕВОЗ СКАЛНИ МАСИ НА 25КМ ( х 1.1 КОЕФИЦИЕНТ НА РАЗБУХВАНЕ ) | м3 | 238.9
44 | НАПРАВА НА ПЪРВИ БИТУМЕН РАЗЛИВ | м2 | 401.5
45 | НАПРАВА НА ВТОРИ БИТУМЕН РАЗЛИВ | м2 | 401.5
46 | ДОСТАВКА И НАПРАВА НА АСФАЛТОВА НАСТИЛКА НЕПЛЪТНА СМЕС H=5см. | тона | 50.87
47 | ДОСТАВКА И НАПРАВА НА АСФАЛТОВА НАСТИЛКА ПЛЪТНА СМЕС H=4см. | тона | 40.69
48 | ЗАЛИВАНЕ НА ФУГИ НОВ-СТАР АСФАЛТ С БИТУМ | м | 803
Клон № 27
ЗЕМНО-ИЗКОПНИ РАБОТИ
1 | ИЗКОПИ С ШИРИНА 0.60 - 1.20м В УКРЕПЕНИ ЗЕМНИ ПОЧВИ ДЪЛБОЧИНА 0,00 - 2,00 м - РЪЧНО 20% | м3 | 42.74
2 | ИЗКОПИ С ШИРИНА 0.60 - 1.20м В УКРЕПЕНИ ЗЕМНИ ПОЧВИ С ДЪЛБОЧИНА 0,00 - 2,00 м ПРИ НОРМАЛНИ УСЛОВИЯ НА ОТВАЛА- МАШИННО 80% | м3 | 170.96
3 | НАТОВАРВАНЕ РАЗКОПАНИ МАСИ НА ТРАНСПОРТ С БАГЕР ( х 1.3 КОЕФИЦИЕНТ НА РАЗБУХВАНЕ ) | м3 | 207.7
4 | ПРЕВОЗ ЗЕМНИ МАСИ НА 25КМ ( х 1.3 КОЕФИЦИЕНТ НА РАЗБУХВАНЕ ) | м3 | 207.7
5 | РАЗРИВАНЕ С БУЛДОЗЕР ИЛИ ЗАСИПВАНЕ ИЗКОПИ С ПРОБЕГ ДО 40М ПРИ НОРМ.УСЛОВИЯ | м3 | 207.7
ВОДОПРОВОДНИ РАБОТИ
6 | ИЗПИТВАНЕ ПЛЪТНОСТТА НА ТРЪБОПРОВОДИ ПОД ХИДР.НАЛЯГАНЕ ДО ф400 <<09-88-002>> | м | 122.2
7 | Полагане на сигнална лента | м | 122.2
8 | Полагане на детекторна лента | м | 122.2
9 | Предпазна ограда и пасарелки | м | 122.2
10 | Временна организация на движението | бр. | 1
11 | ДОСТАВКА И МОНТАЖ НА ТРЪБИ ПЕ Ф90 DN10 | м | 122.2
12 | Направа челна заварка на тръбно съединение от полиетиленови тръби ф 90 мм | бр. | 10
13 | Доставка и монтаж на свободен фланец ф90-10 | бр. | 5
14 | Доставка и монтаж на фланшов адаптор ф90-10 | бр. | 3
15 | Доставка и монтаж на тройник ф90-10 | бр. | 1
16 | Доставка и монтаж на коляно 90 град. ф90-10 | бр. | 1
17 | Доставка и монтаж на коляно 45 град. ф90-10 | бр. | 1
18 | ПЕ-ВП ф90-10 - 1,5 м | бр. | 1
19 | Глух фланец с вътр.резба ф90 | бр. | 1
20 | ОБ - тройник ф90-10 | бр. | 2
21 | ОБ - коляно 45 град. ф90-10 | бр. | 1
22 | ОБ - СКф80 | бр. | 1
23 | МОНТАЖ СК С ПРЕДП.ГАРНИТУРА ф80ММ | бр. | 1
24 | надземен ПХ ф70/80 с фланцова пета | бр. | 1
25 | ТРОТОАР.КРАНОВЕ КОМПЛ. С ОХР.ГАРНИТУРА 3/4"А | бр. | 2
26 | Монтаж на полиетиленови тръби на челна заварка в открити изкопи ф 25 мм <<09-50-059>> | м | 6
27 | Доставка кол. с външна резба ф25/3/4" | бр. | 2
28 | Доставка адаптор мъжки ф25/3/4" | бр. | 2
29 | Доставка водовземна скоба ф90/3/4" | бр. | 2
30 | ДЕЗИНФЕКЦИЯ ВОДОПРОВОДИ ф100ММ | 100 м. | 1.222
31 | ОБ-ПХ Ф 70/80 | бр. | 1
32 | СК Ф 80 ПХ 70/80 | бр. | 1
НАСИПНИ РАБОТИ
33 | ПРЕВОЗ ПЯСЪК ОТ 20 км (ВКЛЮЧЕНА ЦЕНА НА ПЯСЪКА) | м3 | 61.92
34 | ПОДЛОЖКА ОТ ПЯСЪК ЗА ЛЕГЛО НА ТРЪБА | м3 | 12.7
35 | РЪЧНО ЗАСИПВАНЕ ТЕСНИ ИЗКОПИ С ПЯСЪК | м3 | 61.92
36 | ПРЕВОЗ ЗЕМНИ МАСИ НА 25КМ ( х 1.3 КОЕФИЦИЕНТ НА РАЗБУХВАНЕ ) | м3 | 6
37 | ОБРАТНА ЗАСИПКА НА ЗЕМНИ ПОЧВИ (х 1.3 КОЕФИЦИЕНТ ЗА РАЗБУХВАНЕ) | м3 | 6
38 | УПЛЪТНЯВАНЕ ЗЕМНИ ПОЧВИ С ПНЕВМАТИЧНА ТРАМБОВКА ПЛАСТ 20СМ (х 1.3 КОЕФИЦИЕНТ ЗА РАЗБУХВАНЕ) | м3 | 6
39 | ДОСТАВКА ОТ 20 км И ПОЛАГАНЕ НА ТРОШЕНОКАМЕННА НАСТИЛКА (х 1.1 КОЕФИЦИЕНТ ЗА РАЗБУХВАНЕ) | м3 | 52.88
40 | ЗАСИПВАНЕ НА ТЕСНИ ИЗКОПИ С ТРОШЛЯК ВКЛ. ТРАМБОВАНЕ | м3 | 94.94
РАЗВАЛЯНЕ И ВЪЗСТАНОВЯВАНЕ НА НАСТИЛКА
41 | РЯЗАНЕ АСФАЛТОВА НАСТИЛКА 9СМ С МАШИНА | м | 256.62
42 | МЕХАНИЗИРАНО РАЗКЪРТВАНЕ АСФАЛТОВА НАСТИЛКА С d=9СМ | м2 | 122.2
43 | МЕХАНИЗИРАНО РАЗКЪРТВАНЕ ПЪТНИ НАСТИЛКИ, ОСНОВА ОТ ТРОШЕНОКАМЕННА НАСТИЛКА Д 15.15см | м3 | 36.66
44 | НАТОВАРВАНЕ РАЗКОПАНА СКАЛНИ ПОЧВА НА ТРАНСПОРТ С БАГЕР ( х 1.1 КОЕФИЦИЕНТ НА РАЗБУХВАНЕ ) | м3 | 61.92
45 | ПРЕВОЗ СКАЛНИ МАСИ НА 25КМ ( х 1.1 КОЕФИЦИЕНТ НА РАЗБУХВАНЕ ) | м3 | 61.92
46 | НАПРАВА НА ПЪРВИ БИТУМЕН РАЗЛИВ | м2 | 122.2
47 | НАПРАВА НА ВТОРИ БИТУМЕН РАЗЛИВ | м2 | 122.2
48 | ДОСТАВКА И НАПРАВА НА АСФАЛТОВА НАСТИЛКА НЕПЛЪТНА СМЕС H=5см. | тона | 14.86
49 | ДОСТАВКА И НАПРАВА НА АСФАЛТОВА НАСТИЛКА ПЛЪТНА СМЕС H=4см. | тона | 11.88
50 | ЗАЛИВАНЕ НА ФУГИ НОВ-СТАР АСФАЛТ С БИТУМ | м | 244.4
Клон № 29
ЗЕМНО-ИЗКОПНИ РАБОТИ
1 | ИЗКОПИ С ШИРИНА 0.60 - 1.20м В УКРЕПЕНИ ЗЕМНИ ПОЧВИ ДЪЛБОЧИНА 0,00 - 2,00 м - РЪЧНО 20% | м3 | 50.67
2 | ИЗКОПИ С ШИРИНА 0.60 - 1.20м В УКРЕПЕНИ ЗЕМНИ ПОЧВИ С ДЪЛБОЧИНА 0,00 - 2,00 м ПРИ НОРМАЛНИ УСЛОВИЯ НА ОТВАЛА- МАШИННО 80% | м3 | 202.67
3 | НАТОВАРВАНЕ РАЗКОПАНИ МАСИ НА ТРАНСПОРТ С БАГЕР ( х 1.3 КОЕФИЦИЕНТ НА РАЗБУХВАНЕ ) | м3 | 217.94
4 | ПРЕВОЗ ЗЕМНИ МАСИ НА 25КМ ( х 1.3 КОЕФИЦИЕНТ НА РАЗБУХВАНЕ ) | м3 | 217.94
5 | РАЗРИВАНЕ С БУЛДОЗЕР ИЛИ ЗАСИПВАНЕ ИЗКОПИ С ПРОБЕГ ДО 40М ПРИ НОРМ.УСЛОВИЯ | м3 | 217.94
ВОДОПРОВОДНИ РАБОТИ
6 | ИЗПИТВАНЕ ПЛЪТНОСТТА НА ТРЪБОПРОВОДИ ПОД ХИДР.НАЛЯГАНЕ ДО ф400 <<09-88-002>> | м | 128.2
7 | Полагане на сигнална лента | м | 128.2
8 | Полагане на детекторна лента | м | 128.2
9 | Предпазна ограда и пасарелки | м | 128.2
10 | Временна организация на движението | бр. | 1
11 | ДОСТАВКА И МОНТАЖ НА ТРЪБИ ПЕ Ф90 DN10 | м | 128.2
12 | Направа челна заварка на тръбно съединение от полиетиленови тръби ф 90 мм | бр. | 8
13 | Доставка и монтаж на свободен фланец ф90-10 | бр. | 4
14 | Доставка и монтаж на фланшов адаптор ф90-10 | бр. | 4
15 | Доставка и монтаж на тройник ф90-10 | бр. | 1
16 | Доставка и монтаж на коляно 90 град. ф90-10 | бр. | 1
17 | ПЕ-ВП ф90-10 - 1,5 м | бр. | 1
18 | Глух фланец с вътр.резба ф90 | бр. | 1
19 | ОБ - тройник ф90-10 | бр. | 2
20 | ОБ - СКф80 | бр. | 1
21 | МОНТАЖ СК С ПРЕДП.ГАРНИТУРА ф80ММ | бр. | 1
22 | надземен ПХ ф70/80 с фланцова пета | бр. | 1
23 | ТРОТОАР.КРАНОВЕ КОМПЛ. С ОХР.ГАРНИТУРА 3/4"А | бр. | 7
24 | Монтаж на полиетиленови тръби на челна заварка в открити изкопи ф 25 мм <<09-50-059>> | м | 35.4
25 | Доставка кол. с външна резба ф25/3/4" | бр. | 7
26 | Доставка адаптор мъжки ф25/3/4" | бр. | 7
27 | Доставка водовземна скоба ф90/3/4" | бр. | 7
28 | ДЕЗИНФЕКЦИЯ ВОДОПРОВОДИ ф100ММ | 100 м. | 1.28
29 | ОБ-ПХ Ф 70/80 | бр. | 1
30 | СК Ф 80 ПХ 70/80 | бр. | 1
НАСИПНИ РАБОТИ
31 | ПРЕВОЗ ПЯСЪК ОТ 20 км (ВКЛЮЧЕНА ЦЕНА НА ПЯСЪКА) | м3 | 74.04
32 | ПОДЛОЖКА ОТ ПЯСЪК ЗА ЛЕГЛО НА ТРЪБА | м3 | 15.57
33 | РЪЧНО ЗАСИПВАНЕ ТЕСНИ ИЗКОПИ С ПЯСЪК | м3 | 74.04
34 | ПРЕВОЗ ЗЕМНИ МАСИ НА 25КМ ( х 1.3 КОЕФИЦИЕНТ НА РАЗБУХВАНЕ ) | м3 | 35.4
35 | ОБРАТНА ЗАСИПКА НА ЗЕМНИ ПОЧВИ (х 1.3 КОЕФИЦИЕНТ ЗА РАЗБУХВАНЕ) | м3 | 35.4
36 | УПЛЪТНЯВАНЕ ЗЕМНИ ПОЧВИ С ПНЕВМАТИЧНА ТРАМБОВКА ПЛАСТ 20СМ (х 1.3 КОЕФИЦИЕНТ ЗА РАЗБУХВАНЕ) | м3 | 35.4
37 | ДОСТАВКА ОТ 20 км И ПОЛАГАНЕ НА ТРОШЕНОКАМЕННА НАСТИЛКА (х 1.1 КОЕФИЦИЕНТ ЗА РАЗБУХВАНЕ) | м3 | 54.48
38 | ЗАСИПВАНЕ НА ТЕСНИ ИЗКОПИ С ТРОШЛЯК ВКЛ. ТРАМБОВАНЕ | м3 | 100.64
РАЗВАЛЯНЕ И ВЪЗСТАНОВЯВАНЕ НА НАСТИЛКА
39 | НАТОВАРВАНЕ РАЗКОПАНА СКАЛНИ ПОЧВА НА ТРАНСПОРТ С БАГЕР ( х 1.1 КОЕФИЦИЕНТ НА РАЗБУХВАНЕ ) | м3 | 74.04
40 | ПРЕВОЗ СКАЛНИ МАСИ НА 25КМ ( х 1.1 КОЕФИЦИЕНТ НА РАЗБУХВАНЕ ) | м3 | 74.04
Клон № 30
ЗЕМНО-ИЗКОПНИ РАБОТИ
1 | ИЗКОПИ С ШИРИНА 0.60 - 1.20м В УКРЕПЕНИ ЗЕМНИ ПОЧВИ ДЪЛБОЧИНА 0,00 - 2,00 м - РЪЧНО 20% | м3 | 208.03
2 | ИЗКОПИ С ШИРИНА 0.60 - 1.20м В УКРЕПЕНИ ЗЕМНИ ПОЧВИ С ДЪЛБОЧИНА 0,00 - 2,00 м ПРИ НОРМАЛНИ УСЛОВИЯ НА ОТВАЛА- МАШИННО 80% | м3 | 832.1
3 | НАТОВАРВАНЕ РАЗКОПАНИ МАСИ НА ТРАНСПОРТ С БАГЕР ( х 1.3 КОЕФИЦИЕНТ НА РАЗБУХВАНЕ ) | м3 | 1010.5
4 | ПРЕВОЗ ЗЕМНИ МАСИ НА 25КМ ( х 1.3 КОЕФИЦИЕНТ НА РАЗБУХВАНЕ ) | м3 | 1010.5
5 | РАЗРИВАНЕ С БУЛДОЗЕР ИЛИ ЗАСИПВАНЕ ИЗКОПИ С ПРОБЕГ ДО 40М ПРИ НОРМ.УСЛОВИЯ | м3 | 1010.5
ВОДОПРОВОДНИ РАБОТИ
6 | ИЗПИТВАНЕ ПЛЪТНОСТТА НА ТРЪБОПРОВОДИ ПОД ХИДР.НАЛЯГАНЕ ДО ф400 <<09-88-002>> | м | 594.4
7 | Полагане на сигнална лента | м | 594.4
8 | Полагане на детекторна лента | м | 594.4
9 | Предпазна ограда и пасарелки | м | 594.4
10 | Временна организация на движението | бр. | 1
11 | ДОСТАВКА И МОНТАЖ НА ТРЪБИ ПЕ Ф90 DN10 | м | 594.4
12 | Направа челна заварка на тръбно съединение от полиетиленови тръби ф 90 мм | бр. | 2
13 | Доставка и монтаж на свободен фланец ф90-10 | бр. | 27
14 | Доставка и монтаж на фланшов адаптор ф90-10 | бр. | 4
15 | Доставка и монтаж на тройник ф90-10 | бр. | 5
16 | Доставка и монтаж на коляно 90 град. ф90-10 | бр. | 4
17 | ПЕ-ВП ф90-10 - 1,5 м | бр. | 2
18 | ОБ - тройник ф90-10 | бр. | 5
19 | ОБ - коляно 90 град. ф90-10 | бр. | 2
20 | ОБ - СКф80 | бр. | 1
21 | МОНТАЖ СК С ПРЕДП.ГАРНИТУРА ф80ММ | бр. | 1
22 | надземен ПХ ф70/80 с фланцова пета | бр. | 2
23 | ТРОТОАР.КРАНОВЕ КОМПЛ. С ОХР.ГАРНИТУРА 3/4"А | бр. | 29
24 | Монтаж на полиетиленови тръби на челна заварка в открити изкопи ф 25 мм <<09-50-059>> | м | 145.2
25 | Доставка кол. с външна резба ф25/3/4" | бр. | 29
26 | Доставка адаптор мъжки ф25/3/4" | бр. | 29
27 | Доставка водовземна скоба ф90/3/4" | бр. | 29
28 | ДЕЗИНФЕКЦИЯ ВОДОПРОВОДИ ф100ММ | 100 м. | 5.944
29 | ОБ-ПХ Ф 70/80 | бр. | 2
30 | СК Ф 80 ПХ 70/80 | бр. | 2
НАСИПНИ РАБОТИ
31 | ПРЕВОЗ ПЯСЪК ОТ 20 км (ВКЛЮЧЕНА ЦЕНА НА ПЯСЪКА) | м3 | 336.82
32 | ПОДЛОЖКА ОТ ПЯСЪК ЗА ЛЕГЛО НА ТРЪБА | м3 | 70.65
33 | РЪЧНО ЗАСИПВАНЕ ТЕСНИ ИЗКОПИ С ПЯСЪК | м3 | 336.82
34 | ПРЕВОЗ ЗЕМНИ МАСИ НА 25КМ ( х 1.3 КОЕФИЦИЕНТ НА РАЗБУХВАНЕ ) | м3 | 145.2
35 | ОБРАТНА ЗАСИПКА НА ЗЕМНИ ПОЧВИ (х 1.3 КОЕФИЦИЕНТ ЗА РАЗБУХВАНЕ) | м3 | 145.2
36 | УПЛЪТНЯВАНЕ ЗЕМНИ ПОЧВИ С ПНЕВМАТИЧНА ТРАМБОВКА ПЛАСТ 20СМ (х 1.3 КОЕФИЦИЕНТ ЗА РАЗБУХВАНЕ) | м3 | 145.2
37 | ДОСТАВКА ОТ 20 км И ПОЛАГАНЕ НА ТРОШЕНОКАМЕННА НАСТИЛКА (х 1.1 КОЕФИЦИЕНТ ЗА РАЗБУХВАНЕ) | м3 | 238.56
38 | ЗАСИПВАНЕ НА ТЕСНИ ИЗКОПИ С ТРОШЛЯК ВКЛ. ТРАМБОВАНЕ | м3 | 480.68
РАЗВАЛЯНЕ И ВЪЗСТАНОВЯВАНЕ НА НАСТИЛКА
39 | РЯЗАНЕ АСФАЛТОВА НАСТИЛКА 9СМ С МАШИНА | м | 863.87
40 | МЕХАНИЗИРАНО РАЗКЪРТВАНЕ АСФАЛТОВА НАСТИЛКА С d=9СМ | м2 | 400.7
41 | МЕХАНИЗИРАНО РАЗКЪРТВАНЕ ПЪТНИ НАСТИЛКИ, ОСНОВА ОТ ТРОШЕНОКАМЕННА НАСТИЛКА Д 15.15см | м3 | 120.21
42 | НАТОВАРВАНЕ РАЗКОПАНА СКАЛНИ ПОЧВА НА ТРАНСПОРТ С БАГЕР ( х 1.1 КОЕФИЦИЕНТ НА РАЗБУХВАНЕ ) | м3 | 336.82
43 | ПРЕВОЗ СКАЛНИ МАСИ НА 25КМ ( х 1.1 КОЕФИЦИЕНТ НА РАЗБУХВАНЕ ) | м3 | 336.82
44 | НАПРАВА НА ПЪРВИ БИТУМЕН РАЗЛИВ | м2 | 400.7
45 | НАПРАВА НА ВТОРИ БИТУМЕН РАЗЛИВ | м2 | 400.7
46 | ДОСТАВКА И НАПРАВА НА АСФАЛТОВА НАСТИЛКА НЕПЛЪТНА СМЕС H=5см. | тона | 50.58
47 | ДОСТАВКА И НАПРАВА НА АСФАЛТОВА НАСТИЛКА ПЛЪТНА СМЕС H=4см. | тона | 40.46
48 | ЗАЛИВАНЕ НА ФУГИ НОВ-СТАР АСФАЛТ С БИТУМ | м | 801.4
Клон № 31
ЗЕМНО-ИЗКОПНИ РАБОТИ
1 | ИЗКОПИ С ШИРИНА 0.60 - 1.20м В УКРЕПЕНИ ЗЕМНИ ПОЧВИ ДЪЛБОЧИНА 0,00 - 2,00 м - РЪЧНО 20% | м3 | 25.81
2 | ИЗКОПИ С ШИРИНА 0.60 - 1.20м В УКРЕПЕНИ ЗЕМНИ ПОЧВИ С ДЪЛБОЧИНА 0,00 - 2,00 м ПРИ НОРМАЛНИ УСЛОВИЯ НА ОТВАЛА- МАШИННО 80% | м3 | 103.25
3 | НАТОВАРВАНЕ РАЗКОПАНИ МАСИ НА ТРАНСПОРТ С БАГЕР ( х 1.3 КОЕФИЦИЕНТ НА РАЗБУХВАНЕ ) | м3 | 121.8
4 | ПРЕВОЗ ЗЕМНИ МАСИ НА 25КМ ( х 1.3 КОЕФИЦИЕНТ НА РАЗБУХВАНЕ ) | м3 | 121.8
5 | РАЗРИВАНЕ С БУЛДОЗЕР ИЛИ ЗАСИПВАНЕ ИЗКОПИ С ПРОБЕГ ДО 40М ПРИ НОРМ.УСЛОВИЯ | м3 | 121.8
ВОДОПРОВОДНИ РАБОТИ
6 | ИЗПИТВАНЕ ПЛЪТНОСТТА НА ТРЪБОПРОВОДИ ПОД ХИДР.НАЛЯГАНЕ ДО ф400 <<09-88-002>> | м | 71.65
7 | Полагане на сигнална лента | м | 71.65
8 | Полагане на детекторна лента | м | 71.65
9 | Предпазна ограда и пасарелки | м | 71.65
10 | Временна организация на движението | бр. | 1
11 | ДОСТАВКА И МОНТАЖ НА ТРЪБИ ПЕ Ф90 DN10 | м | 71.65
12 | Направа челна заварка на тръбно съединение от полиетиленови тръби ф 90 мм | бр. | 6
13 | Доставка и монтаж на свободен фланец ф90-10 | бр. | 3
14 | Доставка и монтаж на фланшов адаптор ф90-10 | бр. | 3
15 | Доставка и монтаж на коляно 90 град. ф90-10 | бр. | 2
16 | ПЕ-ВП ф90-10 - 1,5 м | бр. | 1
17 | ОБ - коляно 90 град. ф90-10 | бр. | 1
18 | ОБ - СКф80 | бр. | 1
19 | МОНТАЖ СК С ПРЕДП.ГАРНИТУРА ф80ММ | бр. | 1
20 | надземен ПХ ф70/80 с фланцова пета | бр. | 1
21 | ТРОТОАР.КРАНОВЕ КОМПЛ. С ОХР.ГАРНИТУРА 3/4"А | бр. | 4
22 | Монтаж на полиетиленови тръби на челна заварка в открити изкопи ф 25 мм <<09-50-059>> | м | 21.6
23 | Доставка кол. с външна резба ф25/3/4" | бр. | 4
24 | Доставка адаптор мъжки ф25/3/4" | бр. | 4
25 | Доставка водовземна скоба ф90/3/4" | бр. | 4
26 | ДЕЗИНФЕКЦИЯ ВОДОПРОВОДИ ф100ММ | 100 м. | 0.7165
27 | ОБ-ПХ Ф 70/80 | бр. | 1
28 | СК Ф 80 ПХ 70/80 | бр. | 1
НАСИПНИ РАБОТИ
29 | ПРЕВОЗ ПЯСЪК ОТ 20 км (ВКЛЮЧЕНА ЦЕНА НА ПЯСЪКА) | м3 | 41.91
30 | ПОДЛОЖКА ОТ ПЯСЪК ЗА ЛЕГЛО НА ТРЪБА | м3 | 8.84
31 | РЪЧНО ЗАСИПВАНЕ ТЕСНИ ИЗКОПИ С ПЯСЪК | м3 | 41.91
32 | ПРЕВОЗ ЗЕМНИ МАСИ НА 25КМ ( х 1.3 КОЕФИЦИЕНТ НА РАЗБУХВАНЕ ) | м3 | 23.36
33 | ОБРАТНА ЗАСИПКА НА ЗЕМНИ ПОЧВИ (х 1.3 КОЕФИЦИЕНТ ЗА РАЗБУХВАНЕ) | м3 | 23.36
34 | УПЛЪТНЯВАНЕ ЗЕМНИ ПОЧВИ С ПНЕВМАТИЧНА ТРАМБОВКА ПЛАСТ 20СМ (х 1.3 КОЕФИЦИЕНТ ЗА РАЗБУХВАНЕ) | м3 | 23.36
35 | ДОСТАВКА ОТ 20 км И ПОЛАГАНЕ НА ТРОШЕНОКАМЕННА НАСТИЛКА (х 1.1 КОЕФИЦИЕНТ ЗА РАЗБУХВАНЕ) | м3 | 31.06
36 | ЗАСИПВАНЕ НА ТЕСНИ ИЗКОПИ С ТРОШЛЯК ВКЛ. ТРАМБОВАНЕ | м3 | 86.69
РАЗВАЛЯНЕ И ВЪЗСТАНОВЯВАНЕ НА НАСТИЛКА
37 | НАТОВАРВАНЕ РАЗКОПАНА СКАЛНИ ПОЧВА НА ТРАНСПОРТ С БАГЕР ( х 1.1 КОЕФИЦИЕНТ НА РАЗБУХВАНЕ ) | м3 | 41.91
38 | ПРЕВОЗ СКАЛНИ МАСИ НА 25КМ ( х 1.1 КОЕФИЦИЕНТ НА РАЗБУХВАНЕ ) | м3 | 41.91
Клон № 32
ЗЕМНО-ИЗКОПНИ РАБОТИ
1 | ИЗКОПИ С ШИРИНА 0.60 - 1.20м В УКРЕПЕНИ ЗЕМНИ ПОЧВИ ДЪЛБОЧИНА 0,00 - 2,00 м - РЪЧНО 20% | м3 | 64.28
2 | ИЗКОПИ С ШИРИНА 0.60 - 1.20м В УКРЕПЕНИ ЗЕМНИ ПОЧВИ С ДЪЛБОЧИНА 0,00 - 2,00 м ПРИ НОРМАЛНИ УСЛОВИЯ НА ОТВАЛА- МАШИННО 80% | м3 | 257.12
3 | НАТОВАРВАНЕ РАЗКОПАНИ МАСИ НА ТРАНСПОРТ С БАГЕР ( х 1.3 КОЕФИЦИЕНТ НА РАЗБУХВАНЕ ) | м3 | 301.6
4 | ПРЕВОЗ ЗЕМНИ МАСИ НА 25КМ ( х 1.3 КОЕФИЦИЕНТ НА РАЗБУХВАНЕ ) | м3 | 301.6
5 | РАЗРИВАНЕ С БУЛДОЗЕР ИЛИ ЗАСИПВАНЕ ИЗКОПИ С ПРОБЕГ ДО 40М ПРИ НОРМ.УСЛОВИЯ | м3 | 301.6
ВОДОПРОВОДНИ РАБОТИ
6 | ИЗПИТВАНЕ ПЛЪТНОСТТА НА ТРЪБОПРОВОДИ ПОД ХИДР.НАЛЯГАНЕ ДО ф400 <<09-88-002>> | м | 177.4
7 | Полагане на сигнална лента | м | 177.4
8 | Полагане на детекторна лента | м | 177.4
9 | Предпазна ограда и пасарелки | м | 177.4
10 | Временна организация на движението | бр. | 1
11 | ДОСТАВКА И МОНТАЖ НА ТРЪБИ ПЕ Ф90 DN10 | м | 177.4
12 | Направа челна заварка на тръбно съединение от полиетиленови тръби ф 90 мм | бр. | 6
13 | Доставка и монтаж на свободен фланец ф90-10 | бр. | 1
14 | Доставка и монтаж на фланшов адаптор ф90-10 | бр. | 1
15 | Доставка и монтаж на коляно 90 град. ф90-10 | бр. | 2
16 | Доставка и монтаж на коляно 45 град. ф90-10 | бр. | 1
17 | ПЕ-ВП ф90-10 - 1,5 м | бр. | 1
18 | ОБ - коляно 45 град. ф90-10 | бр. | 1
19 | надземен ПХ ф70/80 с фланцова пета | бр. | 1
20 | ТРОТОАР.КРАНОВЕ КОМПЛ. С ОХР.ГАРНИТУРА 3/4"А | бр. | 5
21 | Монтаж на полиетиленови тръби на челна заварка в открити изкопи ф 25 мм <<09-50-059>> | м | 19.8
22 | Доставка кол. с външна резба ф25/3/4" | бр. | 5
23 | Доставка адаптор мъжки ф25/3/4" | бр. | 5
24 | Доставка водовземна скоба ф90/3/4" | бр. | 5
25 | ДЕЗИНФЕКЦИЯ ВОДОПРОВОДИ ф100ММ | 100 м. | 1.774
26 | ОБ-ПХ Ф 70/80 | бр. | 1
27 | СК Ф 80 ПХ 70/80 | бр. | 1
НАСИПНИ РАБОТИ
28 | ПРЕВОЗ ПЯСЪК ОТ 20 км (ВКЛЮЧЕНА ЦЕНА НА ПЯСЪКА) | м3 | 93.39
29 | ПОДЛОЖКА ОТ ПЯСЪК ЗА ЛЕГЛО НА ТРЪБА | м3 | 19.3
30 | РЪЧНО ЗАСИПВАНЕ ТЕСНИ ИЗКОПИ С ПЯСЪК | м3 | 93.39
31 | ПРЕВОЗ ЗЕМНИ МАСИ НА 25КМ ( х 1.3 КОЕФИЦИЕНТ НА РАЗБУХВАНЕ ) | м3 | 11.88
32 | ОБРАТНА ЗАСИПКА НА ЗЕМНИ ПОЧВИ (х 1.3 КОЕФИЦИЕНТ ЗА РАЗБУХВАНЕ) | м3 | 11.88
33 | УПЛЪТНЯВАНЕ ЗЕМНИ ПОЧВИ С ПНЕВМАТИЧНА ТРАМБОВКА ПЛАСТ 20СМ (х 1.3 КОЕФИЦИЕНТ ЗА РАЗБУХВАНЕ) | м3 | 11.88
34 | ДОСТАВКА ОТ 20 км И ПОЛАГАНЕ НА ТРОШЕНОКАМЕННА НАСТИЛКА (х 1.1 КОЕФИЦИЕНТ ЗА РАЗБУХВАНЕ) | м3 | 73.36
35 | ЗАСИПВАНЕ НА ТЕСНИ ИЗКОПИ С ТРОШЛЯК ВКЛ. ТРАМБОВАНЕ | м3 | 13.33
РАЗВАЛЯНЕ И ВЪЗСТАНОВЯВАНЕ НА НАСТИЛКА
36 | НАТОВАРВАНЕ РАЗКОПАНА СКАЛНИ ПОЧВА НА ТРАНСПОРТ С БАГЕР ( х 1.1 КОЕФИЦИЕНТ НА РАЗБУХВАНЕ ) | м3 | 93.39
37 | ПРЕВОЗ СКАЛНИ МАСИ НА 25КМ ( х 1.1 КОЕФИЦИЕНТ НА РАЗБУХВАНЕ ) | м3 | 93.39
Клон № 33
ЗЕМНО-ИЗКОПНИ РАБОТИ
1 | ИЗКОПИ С ШИРИНА 0.60 - 1.20м В УКРЕПЕНИ ЗЕМНИ ПОЧВИ ДЪЛБОЧИНА 0,00 - 2,00 м - РЪЧНО 20% | м3 | 81.22
2 | ИЗКОПИ С ШИРИНА 0.60 - 1.20м В УКРЕПЕНИ ЗЕМНИ ПОЧВИ С ДЪЛБОЧИНА 0,00 - 2,00 м ПРИ НОРМАЛНИ УСЛОВИЯ НА ОТВАЛА- МАШИННО 80% | м3 | 324.86
3 | НАТОВАРВАНЕ РАЗКОПАНИ МАСИ НА ТРАНСПОРТ С БАГЕР ( х 1.3 КОЕФИЦИЕНТ НА РАЗБУХВАНЕ ) | м3 | 433.2
4 | ПРЕВОЗ ЗЕМНИ МАСИ НА 25КМ ( х 1.3 КОЕФИЦИЕНТ НА РАЗБУХВАНЕ ) | м3 | 433.2
5 | РАЗРИВАНЕ С БУЛДОЗЕР ИЛИ ЗАСИПВАНЕ ИЗКОПИ С ПРОБЕГ ДО 40М ПРИ НОРМ.УСЛОВИЯ | м3 | 433.2
ВОДОПРОВОДНИ РАБОТИ
6 | ИЗПИТВАНЕ ПЛЪТНОСТТА НА ТРЪБОПРОВОДИ ПОД ХИДР.НАЛЯГАНЕ ДО ф400 <<09-88-002>> | м | 254.8
7 | Полагане на сигнална лента | м | 254.8
8 | Полагане на детекторна лента | м | 254.8
9 | Предпазна ограда и пасарелки | м | 254.8
10 | Временна организация на движението | бр. | 1
11 | ДОСТАВКА И МОНТАЖ НА ТРЪБИ ПЕ Ф90 DN10 | м | 254.8
12 | Направа челна заварка на тръбно съединение от полиетиленови тръби ф 90 мм | бр. | 13
13 | Доставка и монтаж на свободен фланец ф90-10 | бр. | 4
14 | Доставка и монтаж на фланшов адаптор ф90-10 | бр. | 4
15 | Доставка и монтаж на тройник ф90-10 | бр. | 1
16 | Доставка и монтаж на коляно 90 град. ф90-10 | бр. | 3
17 | Доставка и монтаж на коляно 30 град. ф90-10 | бр. | 1
18 | надземен ПХ ф70/80 с фланцова пета | бр. | 2
19 | ОБ - тройник ф90-10 | бр. | 1
20 | ОБ - коляно 90 град. ф90-10 | бр. | 1
21 | ОБ - коляно 30 град. ф90-10 | бр. | 1
22 | ОБ - СКф80 | бр. | 1
23 | МОНТАЖ СК С ПРЕДП.ГАРНИТУРА ф80ММ | бр. | 1
24 | надземен ПХ ф70/80 с фланцова пета | бр. | 2
25 | ТРОТОАР.КРАНОВЕ КОМПЛ. С ОХР.ГАРНИТУРА 3/4"А | бр. | 6
26 | Монтаж на полиетиленови тръби на челна заварка в открити изкопи ф 25 мм <<09-50-059>> | м | 18
27 | Доставка кол. с външна резба ф25/3/4" | бр. | 6
28 | Доставка адаптор мъжки ф25/3/4" | бр. | 6
29 | Доставка водовземна скоба ф90/3/4" | бр. | 6
30 | ДЕЗИНФЕКЦИЯ ВОДОПРОВОДИ ф100ММ | 100 м. | 2.548
31 | ОБ-ПХ Ф 70/80 | бр. | 1
32 | СК Ф 80 ПХ 70/80 | бр. | 1
НАСИПНИ РАБОТИ
33 | ПРЕВОЗ ПЯСЪК ОТ 20 км (ВКЛЮЧЕНА ЦЕНА НА ПЯСЪКА) | м3 | 130.97
34 | ПОДЛОЖКА ОТ ПЯСЪК ЗА ЛЕГЛО НА ТРЪБА | м3 | 26.92
35 | РЪЧНО ЗАСИПВАНЕ ТЕСНИ ИЗКОПИ С ПЯСЪК | м3 | 130.97
36 | ПРЕВОЗ ЗЕМНИ МАСИ НА 25КМ ( х 1.3 КОЕФИЦИЕНТ НА РАЗБУХВАНЕ ) | м3 | 24.12
37 | ОБРАТНА ЗАСИПКА НА ЗЕМНИ ПОЧВИ (х 1.3 КОЕФИЦИЕНТ ЗА РАЗБУХВАНЕ) | м3 | 24.12
38 | УПЛЪТНЯВАНЕ ЗЕМНИ ПОЧВИ С ПНЕВМАТИЧНА ТРАМБОВКА ПЛАСТ 20СМ (х 1.3 КОЕФИЦИЕНТ ЗА РАЗБУХВАНЕ) | м3 | 24.12
39 | ДОСТАВКА ОТ 20 км И ПОЛАГАНЕ НА ТРОШЕНОКАМЕННА НАСТИЛКА (х 1.1 КОЕФИЦИЕНТ ЗА РАЗБУХВАНЕ) | м3 | 107.12
40 | ЗАСИПВАНЕ НА ТЕСНИ ИЗКОПИ С ТРОШЛЯК ВКЛ. ТРАМБОВАНЕ | м3 | 201.23
РАЗВАЛЯНЕ И ВЪЗСТАНОВЯВАНЕ НА НАСТИЛКА
41 | НАТОВАРВАНЕ РАЗКОПАНА СКАЛНИ ПОЧВА НА ТРАНСПОРТ С БАГЕР ( х 1.1 КОЕФИЦИЕНТ НА РАЗБУХВАНЕ ) | м3 | 130.97
42 | ПРЕВОЗ СКАЛНИ МАСИ НА 25КМ ( х 1.1 КОЕФИЦИЕНТ НА РАЗБУХВАНЕ ) | м3 | 130.97
Клон № 34
ЗЕМНО-ИЗКОПНИ РАБОТИ
1 | ИЗКОПИ С ШИРИНА 0.60 - 1.20м В УКРЕПЕНИ ЗЕМНИ ПОЧВИ ДЪЛБОЧИНА 0,00 - 2,00 м - РЪЧНО 20% | м3 | 108.44
2 | ИЗКОПИ С ШИРИНА 0.60 - 1.20м В УКРЕПЕНИ ЗЕМНИ ПОЧВИ С ДЪЛБОЧИНА 0,00 - 2,00 м ПРИ НОРМАЛНИ УСЛОВИЯ НА ОТВАЛА- МАШИННО 80% | м3 | 433.76
3 | НАТОВАРВАНЕ РАЗКОПАНИ МАСИ НА ТРАНСПОРТ С БАГЕР ( х 1.3 КОЕФИЦИЕНТ НА РАЗБУХВАНЕ ) | м3 | 487
4 | ПРЕВОЗ ЗЕМНИ МАСИ НА 25КМ ( х 1.3 КОЕФИЦИЕНТ НА РАЗБУХВАНЕ ) | м3 | 487
5 | РАЗРИВАНЕ С БУЛДОЗЕР ИЛИ ЗАСИПВАНЕ ИЗКОПИ С ПРОБЕГ ДО 40М ПРИ НОРМ.УСЛОВИЯ | м3 | 487
ВОДОПРОВОДНИ РАБОТИ
6 | ИЗПИТВАНЕ ПЛЪТНОСТТА НА ТРЪБОПРОВОДИ ПОД ХИДР.НАЛЯГАНЕ ДО ф400 <<09-88-002>> | м | 286.45
7 | Полагане на сигнална лента | м | 286.45
8 | Полагане на детекторна лента | м | 286.45
9 | Предпазна ограда и пасарелки | м | 286.45
10 | Временна организация на движението | бр. | 1
11 | ДОСТАВКА И МОНТАЖ НА ТРЪБИ ПЕ Ф90 DN10 | м | 286.45
12 | Направа челна заварка на тръбно съединение от полиетиленови тръби ф 90 мм | бр. | 16
13 | Доставка и монтаж на свободен фланец ф90-10 | бр. | 4
14 | Доставка и монтаж на фланшов адаптор ф90-10 | бр. | 4
15 | Доставка и монтаж на тройник ф90-10 | бр. | 2
16 | Доставка и монтаж на коляно 90 град. ф90-10 | бр. | 2
17 | Доставка и монтаж на коляно 30 град. ф90-10 | бр. | 2
18 | надземен ПХ ф70/80 с фланцова пета | бр. | 2
19 | ОБ - тройник ф90-10 | бр. | 2
20 | ОБ - коляно 30 град. ф90-10 | бр. | 2
21 | ОБ - СКф80 | бр. | 1
22 | МОНТАЖ СК С ПРЕДП.ГАРНИТУРА ф80ММ | бр. | 1
23 | надземен ПХ ф70/80 с фланцова пета | бр. | 2
24 | ТРОТОАР.КРАНОВЕ КОМПЛ. С ОХР.ГАРНИТУРА 3/4"А | бр. | 12
25 | Монтаж на полиетиленови тръби на челна заварка в открити изкопи ф 25 мм <<09-50-059>> | м | 55.2
26 | Монтаж на фасонни части PE ф25мм | бр. | 12
27 | Доставка кол. с външна резба ф25/3/4" | бр. | 12
28 | Доставка адаптор мъжки ф25/3/4" | бр. | 12
29 | Доставка водовземна скоба ф90/3/4" | бр. | 12
30 | ДЕЗИНФЕКЦИЯ ВОДОПРОВОДИ ф100ММ | 100 м. | 2.8645
31 | ОБ-ПХ Ф 70/80 | бр. | 1
32 | СК Ф 80 ПХ 70/80 | бр. | 1
НАСИПНИ РАБОТИ
33 | ПРЕВОЗ ПЯСЪК ОТ 20 км (ВКЛЮЧЕНА ЦЕНА НА ПЯСЪКА) | м3 | 158.04
34 | ПОДЛОЖКА ОТ ПЯСЪК ЗА ЛЕГЛО НА ТРЪБА | м3 | 32.95
35 | РЪЧНО ЗАСИПВАНЕ ТЕСНИ ИЗКОПИ С ПЯСЪК | м3 | 158.04
36 | ПРЕВОЗ ЗЕМНИ МАСИ НА 25КМ ( х 1.3 КОЕФИЦИЕНТ НА РАЗБУХВАНЕ ) | м3 | 55.2
37 | ОБРАТНА ЗАСИПКА НА ЗЕМНИ ПОЧВИ (х 1.3 КОЕФИЦИЕНТ ЗА РАЗБУХВАНЕ) | м3 | 55.2
38 | УПЛЪТНЯВАНЕ ЗЕМНИ ПОЧВИ С ПНЕВМАТИЧНА ТРАМБОВКА ПЛАСТ 20СМ (х 1.3 КОЕФИЦИЕНТ ЗА РАЗБУХВАНЕ) | м3 | 55.2
39 | ДОСТАВКА ОТ 20 км И ПОЛАГАНЕ НА ТРОШЕНОКАМЕННА НАСТИЛКА (х 1.1 КОЕФИЦИЕНТ ЗА РАЗБУХВАНЕ) | м3 | 120.98
40 | ЗАСИПВАНЕ НА ТЕСНИ ИЗКОПИ С ТРОШЛЯК ВКЛ. ТРАМБОВАНЕ | м3 | 225.66
РАЗВАЛЯНЕ И ВЪЗСТАНОВЯВАНЕ НА НАСТИЛКА
41 | РЯЗАНЕ АСФАЛТОВА НАСТИЛКА 9СМ С МАШИНА | м | 607.95
42 | МЕХАНИЗИРАНО РАЗКЪРТВАНЕ АСФАЛТОВА НАСТИЛКА С d=9СМ | м2 | 286.45
43 | МЕХАНИЗИРАНО РАЗКЪРТВАНЕ ПЪТНИ НАСТИЛКИ, ОСНОВА ОТ ТРОШЕНОКАМЕННА НАСТИЛКА Д 15.15см | м3 | 85.94
44 | НАТОВАРВАНЕ РАЗКОПАНА СКАЛНИ ПОЧВА НА ТРАНСПОРТ С БАГЕР ( х 1.1 КОЕФИЦИЕНТ НА РАЗБУХВАНЕ ) | м3 | 158.04
45 | ПРЕВОЗ СКАЛНИ МАСИ НА 25КМ ( х 1.1 КОЕФИЦИЕНТ НА РАЗБУХВАНЕ ) | м3 | 158.04
46 | НАПРАВА НА ПЪРВИ БИТУМЕН РАЗЛИВ | м2 | 286.45
47 | НАПРАВА НА ВТОРИ БИТУМЕН РАЗЛИВ | м2 | 286.45
48 | ДОСТАВКА И НАПРАВА НА АСФАЛТОВА НАСТИЛКА НЕПЛЪТНА СМЕС H=5см. | тона | 35.53
49 | ДОСТАВКА И НАПРАВА НА АСФАЛТОВА НАСТИЛКА ПЛЪТНА СМЕС H=4см. | тона | 28.42
50 | ЗАЛИВАНЕ НА ФУГИ НОВ-СТАР АСФАЛТ С БИТУМ | м | 572.9
Клон № 35
ЗЕМНО-ИЗКОПНИ РАБОТИ
1 | ИЗКОПИ С ШИРИНА 0.60 - 1.20м В УКРЕПЕНИ ЗЕМНИ ПОЧВИ ДЪЛБОЧИНА 0,00 - 2,00 м - РЪЧНО 20% | м3 | 118.9
2 | ИЗКОПИ С ШИРИНА 0.60 - 1.20м В УКРЕПЕНИ ЗЕМНИ ПОЧВИ С ДЪЛБОЧИНА 0,00 - 2,00 м ПРИ НОРМАЛНИ УСЛОВИЯ НА ОТВАЛА- МАШИННО 80% | м3 | 475.6
3 | НАТОВАРВАНЕ РАЗКОПАНИ МАСИ НА ТРАНСПОРТ С БАГЕР ( х 1.3 КОЕФИЦИЕНТ НА РАЗБУХВАНЕ ) | м3 | 524.9
4 | ПРЕВОЗ ЗЕМНИ МАСИ НА 25КМ ( х 1.3 КОЕФИЦИЕНТ НА РАЗБУХВАНЕ ) | м3 | 524.9
5 | РАЗРИВАНЕ С БУЛДОЗЕР ИЛИ ЗАСИПВАНЕ ИЗКОПИ С ПРОБЕГ ДО 40М ПРИ НОРМ.УСЛОВИЯ | м3 | 524.9
ВОДОПРОВОДНИ РАБОТИ
6 | ИЗПИТВАНЕ ПЛЪТНОСТТА НА ТРЪБОПРОВОДИ ПОД ХИДР.НАЛЯГАНЕ ДО ф400 <<09-88-002>> | м | 308.75
7 | Полагане на сигнална лента | м | 308.75
8 | Полагане на детекторна лента | м | 308.75
9 | Предпазна ограда и пасарелки | м | 308.75
10 | Временна организация на движението | бр. | 1
11 | ДОСТАВКА И МОНТАЖ НА ТРЪБИ ПЕ Ф90 DN10 | м | 308.75
12 | Направа челна заварка на тръбно съединение от полиетиленови тръби ф 90 мм | бр. | 14
13 | Доставка и монтаж на свободен фланец ф90-10 | бр. | 4
14 | Доставка и монтаж на фланшов адаптор ф90-10 | бр. | 4
15 | Доставка и монтаж на тройник ф90-10 | бр. | 2
16 | Доставка и монтаж на коляно 90 град. ф90-10 | бр. | 3
17 | ПЕ-ВП ф90-10 - 1,5 м | бр. | 2
18 | ОБ - тройник ф90-10 | бр. | 2
19 | ОБ - коляно 60 град. ф90-10 | бр. | 1
20 | ОБ - СКф80 | бр. | 1
21 | МОНТАЖ СК С ПРЕДП.ГАРНИТУРА ф80ММ | бр. | 1
22 | надземен ПХ ф70/80 с фланцова пета | бр. | 2
23 | ТРОТОАР.КРАНОВЕ КОМПЛ. С ОХР.ГАРНИТУРА 3/4"А | бр. | 13
24 | Монтаж на полиетиленови тръби на челна заварка в открити изкопи ф 25 мм <<09-50-059>> | м | 69.6
25 | Доставка кол. с външна резба ф25/3/4" | бр. | 13
26 | Доставка адаптор мъжки ф25/3/4" | бр. | 13
27 | Доставка водовземна скоба ф90/3/4" | бр. | 13
28 | ДЕЗИНФЕКЦИЯ ВОДОПРОВОДИ ф100ММ | 100 м. | 3.0875
29 | ОБ-ПХ Ф 70/80 | бр. | 1
30 | СК Ф 80 ПХ 70/80 | бр. | 1
НАСИПНИ РАБОТИ
31 | ПРЕВОЗ ПЯСЪК ОТ 20 км (ВКЛЮЧЕНА ЦЕНА НА ПЯСЪКА) | м3 | 173.05
32 | ПОДЛОЖКА ОТ ПЯСЪК ЗА ЛЕГЛО НА ТРЪБА | м3 | 36.24
33 | РЪЧНО ЗАСИПВАНЕ ТЕСНИ ИЗКОПИ С ПЯСЪК | м3 | 173.05
34 | ПРЕВОЗ ЗЕМНИ МАСИ НА 25КМ ( х 1.3 КОЕФИЦИЕНТ НА РАЗБУХВАНЕ ) | м3 | 69.6
35 | ОБРАТНА ЗАСИПКА НА ЗЕМНИ ПОЧВИ (х 1.3 КОЕФИЦИЕНТ ЗА РАЗБУХВАНЕ) | м3 | 69.6
36 | УПЛЪТНЯВАНЕ ЗЕМНИ ПОЧВИ С ПНЕВМАТИЧНА ТРАМБОВКА ПЛАСТ 20СМ (х 1.3 КОЕФИЦИЕНТ ЗА РАЗБУХВАНЕ) | м3 | 69.6
37 | ДОСТАВКА ОТ 20 км И ПОЛАГАНЕ НА ТРОШЕНОКАМЕННА НАСТИЛКА (х 1.1 КОЕФИЦИЕНТ ЗА РАЗБУХВАНЕ) | м3 | 129.1
38 | ЗАСИПВАНЕ НА ТЕСНИ ИЗКОПИ С ТРОШЛЯК ВКЛ. ТРАМБОВАНЕ | м3 | 244.51
РАЗВАЛЯНЕ И ВЪЗСТАНОВЯВАНЕ НА НАСТИЛКА
39 | РЯЗАНЕ АСФАЛТОВА НАСТИЛКА 9СМ С МАШИНА | м | 659.58
40 | МЕХАНИЗИРАНО РАЗКЪРТВАНЕ АСФАЛТОВА НАСТИЛКА С d=9СМ | м2 | 308.75
41 | МЕХАНИЗИРАНО РАЗКЪРТВАНЕ ПЪТНИ НАСТИЛКИ, ОСНОВА ОТ ТРОШЕНОКАМЕННА НАСТИЛКА Д 15.15см | м3 | 92.63
42 | НАТОВАРВАНЕ РАЗКОПАНА СКАЛНИ ПОЧВА НА ТРАНСПОРТ С БАГЕР ( х 1.1 КОЕФИЦИЕНТ НА РАЗБУХВАНЕ ) | м3 | 173.05
43 | ПРЕВОЗ СКАЛНИ МАСИ НА 25КМ ( х 1.1 КОЕФИЦИЕНТ НА РАЗБУХВАНЕ ) | м3 | 173.05
44 | НАПРАВА НА ПЪРВИ БИТУМЕН РАЗЛИВ | м2 | 308.75
45 | НАПРАВА НА ВТОРИ БИТУМЕН РАЗЛИВ | м2 | 308.75
46 | ДОСТАВКА И НАПРАВА НА АСФАЛТОВА НАСТИЛКА НЕПЛЪТНА СМЕС H=5см. | тона | 38.2
47 | ДОСТАВКА И НАПРАВА НА АСФАЛТОВА НАСТИЛКА ПЛЪТНА СМЕС H=4см. | тона | 30.56
48 | ЗАЛИВАНЕ НА ФУГИ НОВ-СТАР АСФАЛТ С БИТУМ | м | 617.5
Главен клон № III- Ø90
ЗЕМНО-ИЗКОПНИ РАБОТИ
1 | ИЗКОПИ С ШИРИНА 0.60 - 1.20м В УКРЕПЕНИ ЗЕМНИ ПОЧВИ ДЪЛБОЧИНА 0,00 - 2,00 м - РЪЧНО 20% | м3 | 472.31
2 | ИЗКОПИ С ШИРИНА 0.60 - 1.20м В УКРЕПЕНИ ЗЕМНИ ПОЧВИ С ДЪЛБОЧИНА 0,00 - 2,00 м ПРИ НОРМАЛНИ УСЛОВИЯ НА ОТВАЛА- МАШИННО 80% | м3 | 1889.25
3 | НАТОВАРВАНЕ РАЗКОПАНИ МАСИ НА ТРАНСПОРТ С БАГЕР ( х 1.3 КОЕФИЦИЕНТ НА РАЗБУХВАНЕ ) | м3 | 2107.79
4 | ПРЕВОЗ ЗЕМНИ МАСИ НА 25КМ ( х 1.3 КОЕФИЦИЕНТ НА РАЗБУХВАНЕ ) | м3 | 2107.79
5 | РАЗРИВАНЕ С БУЛДОЗЕР ИЛИ ЗАСИПВАНЕ ИЗКОПИ С ПРОБЕГ ДО 40М ПРИ НОРМ.УСЛОВИЯ | м3 | 2107.79
ВОДОПРОВОДНИ РАБОТИ
6 | ИЗПИТВАНЕ ПЛЪТНОСТТА НА ТРЪБОПРОВОДИ ПОД ХИДР.НАЛЯГАНЕ ДО ф400 <<09-88-002>> | м | 1148.55
7 | Полагане на сигнална лента | м | 1148.55
8 | Полагане на детекторна лента | м | 1148.55
9 | Предпазна ограда и пасарелки | м | 1148.55
10 | Временна организация на движението | бр. | 1
11 | ДОСТАВКА И МОНТАЖ НА ТРЪБИ ПЕ Ф90 DN10 | м | 1148.55
12 | Направа челна заварка на тръбно съединение от полиетиленови тръби ф 90 мм | бр. | 81
13 | Доставка и монтаж на свободен фланец ф90-10 | бр. | 13
14 | Доставка и монтаж на фланшов адаптор ф90-10 | бр. | 13
15 | Доставка и монтаж на тройник ф90-10 | бр. | 17
16 | Доставка и монтаж на коляно 90 град. ф90-10 | бр. | 12
17 | Доставка и монтаж на коляно 45 град. ф90-10 | бр. | 6
18 | Доставка и монтаж на коляно 30 град. ф90-10 | бр. | 3
19 | ПЕ-ВП ф90-10 - 1,5 м | бр. | 11
20 | надземен ПХ ф70/80 с фланцова пета | бр. | 7
21 | ОБ - тройник ф90-10 | бр. | 17
22 | ОБ - коляно 90 град. ф90-10 | бр. | 1
23 | ОБ - коляно 45 град. ф90-10 | бр. | 6
24 | ОБ - коляно 30 град. ф90-10 | бр. | 3
25 | ОБ - СКф80 ПХф70/80 | бр. | 7
26 | ОБ - СКф80 | бр. | 2
27 | МОНТАЖ СК С ПРЕДП.ГАРНИТУРА ф80ММ | бр. | 2
28 | ТРОТОАР.КРАНОВЕ КОМПЛ. С ОХР.ГАРНИТУРА 3/4"А | бр. | 50
29 | Монтаж на полиетиленови тръби на челна заварка в открити изкопи ф 25 мм <<09-50-059>> | м | 300
30 | Доставка кол. с външна резба ф25/3/4" | бр. | 50
31 | Доставка адаптор мъжки ф25/3/4" | бр. | 50
32 | Доставка водовземна скоба ф90/3/4" | бр. | 51
33 | ДЕЗИНФЕКЦИЯ ВОДОПРОВОДИ ф100ММ | 100 м. | 11.49
34 | ОБ-ПХ Ф 70/80 | бр. | 7
35 | ОБ СК Ф 80 ПХ 70/80 | бр. | 7
НАСИПНИ РАБОТИ
36 | ПРЕВОЗ ПЯСЪК ОТ 20 км (ВКЛЮЧЕНА ЦЕНА НА ПЯСЪКА) | м3 | 583.72
37 | ПОДЛОЖКА ОТ ПЯСЪК ЗА ЛЕГЛО НА ТРЪБА | м3 | 136.37
38 | РЪЧНО ЗАСИПВАНЕ ТЕСНИ ИЗКОПИ С ПЯСЪК | м3 | 583.72
39 | ПРЕВОЗ ЗЕМНИ МАСИ НА 25КМ ( х 1.3 КОЕФИЦИЕНТ НА РАЗБУХВАНЕ ) | м3 | 198.46
40 | ОБРАТНА ЗАСИПКА НА ЗЕМНИ ПОЧВИ (х 1.3 КОЕФИЦИЕНТ ЗА РАЗБУХВАНЕ) | м3 | 198.46
41 | УПЛЪТНЯВАНЕ ЗЕМНИ ПОЧВИ С ПНЕВМАТИЧНА ТРАМБОВКА ПЛАСТ 20СМ (х 1.3 КОЕФИЦИЕНТ ЗА РАЗБУХВАНЕ) | м3 | 198.46
42 | ДОСТАВКА ОТ 20 км И ПОЛАГАНЕ НА ТРОШЕНОКАМЕННА НАСТИЛКА (х 1.1 КОЕФИЦИЕНТ ЗА РАЗБУХВАНЕ) | м3 | 344.8
43 | ЗАСИПВАНЕ НА ТЕСНИ ИЗКОПИ С ТРОШЛЯК ВКЛ. ТРАМБОВАНЕ | м3 | 2019.93
РАЗВАЛЯНЕ И ВЪЗСТАНОВЯВАНЕ НА НАСТИЛКА
44 | РЯЗАНЕ АСФАЛТОВА НАСТИЛКА 9СМ С МАШИНА | м | 2441.67
45 | МЕХАНИЗИРАНО РАЗКЪРТВАНЕ АСФАЛТОВА НАСТИЛКА С d=9СМ | м2 | 1149.33
46 | МЕХАНИЗИРАНО РАЗКЪРТВАНЕ ПЪТНИ НАСТИЛКИ, ОСНОВА ОТ ТРОШЕНОКАМЕННА НАСТИЛКА Д 15.15см | м3 | 344.8
47 | НАТОВАРВАНЕ РАЗКОПАНА СКАЛНИ ПОЧВА НА ТРАНСПОРТ С БАГЕР ( х 1.1 КОЕФИЦИЕНТ НА РАЗБУХВАНЕ ) | м3 | 344.8
48 | ПРЕВОЗ СКАЛНИ МАСИ НА 25КМ ( х 1.1 КОЕФИЦИЕНТ НА РАЗБУХВАНЕ ) | м3 | 344.8
49 | НАПРАВА НА ПЪРВИ БИТУМЕН РАЗЛИВ | м2 | 1149.33
50 | НАПРАВА НА ВТОРИ БИТУМЕН РАЗЛИВ | м2 | 1149.33
51 | ДОСТАВКА И НАПРАВА НА АСФАЛТОВА НАСТИЛКА НЕПЛЪТНА СМЕС H=5см. | тона | 139.61
52 | ДОСТАВКА И НАПРАВА НА АСФАЛТОВА НАСТИЛКА ПЛЪТНА СМЕС H=4см. | тона | 111.68
Главен клон № III - Ø110
ЗЕМНО-ИЗКОПНИ РАБОТИ
1 | ИЗКОПИ С ШИРИНА 0.60 - 1.20м В УКРЕПЕНИ ЗЕМНИ ПОЧВИ ДЪЛБОЧИНА 0,00 - 2,00 м - РЪЧНО 20% | м3 | 254.32
2 | ИЗКОПИ С ШИРИНА 0.60 - 1.20м В УКРЕПЕНИ ЗЕМНИ ПОЧВИ С ДЪЛБОЧИНА 0,00 - 2,00 м ПРИ НОРМАЛНИ УСЛОВИЯ НА ОТВАЛА- МАШИННО 80% | м3 | 1017.29
3 | НАТОВАРВАНЕ РАЗКОПАНИ МАСИ НА ТРАНСПОРТ С БАГЕР ( х 1.3 КОЕФИЦИЕНТ НА РАЗБУХВАНЕ ) | м3 | 1134.96
4 | ПРЕВОЗ ЗЕМНИ МАСИ НА 25КМ ( х 1.3 КОЕФИЦИЕНТ НА РАЗБУХВАНЕ ) | м3 | 1134.96
5 | РАЗРИВАНЕ С БУЛДОЗЕР ИЛИ ЗАСИПВАНЕ ИЗКОПИ С ПРОБЕГ ДО 40М ПРИ НОРМ.УСЛОВИЯ | м3 | 1134.96
ВОДОПРОВОДНИ РАБОТИ
6 | ИЗПИТВАНЕ ПЛЪТНОСТТА НА ТРЪБОПРОВОДИ ПОД ХИДР.НАЛЯГАНЕ ДО ф400 <<09-88-002>> | м | 619.65
7 | Полагане на сигнална лента | м | 619.65
8 | Полагане на детекторна лента | м | 619.65
9 | Предпазна ограда и пасарелки | м | 619.65
10 | Временна организация на движението | бр. | 1
11 | ДОСТАВКА И МОНТАЖ НА ТРЪБИ ПЕ Ф110 DN10 | м | 619.65
12 | Направа челна заварка на тръбно съединение от полиетиленови тръби ф 90 мм | бр. | 81
13 | Направа челна заварка на тръбно съединение от полиетиленови тръби ф 110 мм | бр. | 17
14 | Доставка и монтаж на свободен фланец ф110-10 | бр. | 2
15 | Доставка и монтаж на фланшов адаптор ф110-10 | бр. | 2
16 | Доставка и монтаж на коляно 90 град. ф110-10 | бр. | 1
17 | Доставка и монтаж наколяно 30 град. ф110-10 | бр. | 1
18 | надземен ПХ ф70/80 с фланцова пета | бр. | 4
19 | ОБ - тройник ф110-10 | бр. | 6
20 | ОБ - коляно 90 град. ф110-10 | бр. | 1
21 | ОБ - коляно 30 град. ф110-10 | бр. | 1
22 | ОБ - СКф80 ПХф70/80 | бр. | 4
23 | МОНТАЖ СК С ПРЕДП.ГАРНИТУРА ф80ММ | бр. | 2
24 | ТРОТОАР.КРАНОВЕ КОМПЛ. С ОХР.ГАРНИТУРА 3/4"А | бр. | 25
25 | Монтаж на полиетиленови тръби на челна заварка в открити изкопи ф 25 мм <<09-50-059>> | м | 133.8
26 | Доставка кол. с външна резба ф25/3/4" | бр. | 25
27 | Доставка адаптор мъжки ф25/3/4" | бр. | 25
28 | Доставка водовземна скоба ф110/3/4" | бр. | 24
29 | ДЕЗИНФЕКЦИЯ ВОДОПРОВОДИ ф100ММ | 100 м. | 6.2
30 | Тройник намалител 110/90-10 | бр. | 4
31 | Тройник намалител 110/110-10 | бр. | 2
32 | ОБ-ПХ Ф 70/80 | бр. | 4
33 | ОБ СК Ф 80 ПХ 70/80 | бр. | 4
НАСИПНИ РАБОТИ
34 | ПРЕВОЗ ПЯСЪК ОТ 20 км (ВКЛЮЧЕНА ЦЕНА НА ПЯСЪКА) | м3 | 318.8
35 | ПОДЛОЖКА ОТ ПЯСЪК ЗА ЛЕГЛО НА ТРЪБА | м3 | 73.43
36 | РЪЧНО ЗАСИПВАНЕ ТЕСНИ ИЗКОПИ С ПЯСЪК | м3 | 314.31
37 | ПРЕВОЗ ЗЕМНИ МАСИ НА 25КМ ( х 1.3 КОЕФИЦИЕНТ НА РАЗБУХВАНЕ ) | м3 | 106.86
38 | ОБРАТНА ЗАСИПКА НА ЗЕМНИ ПОЧВИ (х 1.3 КОЕФИЦИЕНТ ЗА РАЗБУХВАНЕ) | м3 | 106.86
39 | УПЛЪТНЯВАНЕ ЗЕМНИ ПОЧВИ С ПНЕВМАТИЧНА ТРАМБОВКА ПЛАСТ 20СМ (х 1.3 КОЕФИЦИЕНТ ЗА РАЗБУХВАНЕ) | м3 | 106.86
40 | ДОСТАВКА ОТ 20 км И ПОЛАГАНЕ НА ТРОШЕНОКАМЕННА НАСТИЛКА (х 1.1 КОЕФИЦИЕНТ ЗА РАЗБУХВАНЕ) | м3 | 185.66
41 | ЗАСИПВАНЕ НА ТЕСНИ ИЗКОПИ С ТРОШЛЯК ВКЛ. ТРАМБОВАНЕ | м3 | 1087.65
РАЗВАЛЯНЕ И ВЪЗСТАНОВЯВАНЕ НА НАСТИЛКА
42 | РЯЗАНЕ АСФАЛТОВА НАСТИЛКА 9СМ С МАШИНА | м | 1314.75
43 | МЕХАНИЗИРАНО РАЗКЪРТВАНЕ АСФАЛТОВА НАСТИЛКА С d=9СМ | м2 | 618.87
44 | МЕХАНИЗИРАНО РАЗКЪРТВАНЕ ПЪТНИ НАСТИЛКИ, ОСНОВА ОТ ТРОШЕНОКАМЕННА НАСТИЛКА Д 15.15см | м3 | 185.66
45 | НАТОВАРВАНЕ РАЗКОПАНА СКАЛНИ ПОЧВА НА ТРАНСПОРТ С БАГЕР ( х 1.1 КОЕФИЦИЕНТ НА РАЗБУХВАНЕ ) | м3 | 185.66
46 | ПРЕВОЗ СКАЛНИ МАСИ НА 25КМ ( х 1.1 КОЕФИЦИЕНТ НА РАЗБУХВАНЕ ) | м3 | 185.66
47 | НАПРАВА НА ПЪРВИ БИТУМЕН РАЗЛИВ | м2 | 618.87
48 | НАПРАВА НА ВТОРИ БИТУМЕН РАЗЛИВ | м2 | 618.87
49 | ДОСТАВКА И НАПРАВА НА АСФАЛТОВА НАСТИЛКА НЕПЛЪТНА СМЕС H=5см. | тона | 75.17
50 | ДОСТАВКА И НАПРАВА НА АСФАЛТОВА НАСТИЛКА ПЛЪТНА СМЕС H=4см. | тона | 60.14
ШАХТА РЕГУЛАТОР
51 | Шибърен СК Ф 80 с гумен клин и чугунено тяло, телескопичен шиш с предпазно гърне и фундаментна плоча | бр. | 1
52 | ФАСОННО ПАРЧЕ С ДВА ФЛАНЕЦА Ф 80 L=193см | бр. | 1
53 | ФАСОННО ПАРЧЕ С ДВА ФЛАНЕЦА И САЛНИК Ф 80 L=193см | бр. | 2
54 | ГЛУХ ФЛАНЕЦ Ф 80 С ВЪТРЕШНА РЕЗБА 1 1/2'' | бр. | 2
55 | ПОЦИНКОВАНА ТРЪБА С РЕЗБА 1 1/2'' L=22см | бр. | 1
56 | ПОЦИНКОВАНА ТРЪБА С РЕЗБА 1 1/2'' L=65см | бр. | 1
57 | РЕГУЛАТОР D06F 1 1/2'' | бр. | 1
58 | ФИЛТЪР - Ф 1 1/2'' | бр. | 1
59 | КОФРАЖ ЗА МАШИННИ ФУНДАМЕНТИ С ПРОСТА ФОРМА ДО 10 ПЛОСКОСТИ <<02-05-027>> | м2 | 30
60 | ПОЛАГАНЕ БЕТОН М150 НЕАРМИРАН В ОСНОВИ,СТЕНИ,КОЛОНИ,ПОДЛ.,НАСТ.,МАШ.ФУНД.-ККРАН <<02-07-003>> | м3 | 3
61 | Превоз бетон | м3 | 3
62 | КОФРАЖ ОП.БЛОКОВЕ ТРЪБОПРОВОДИ,ДЮКЕРИ,КОРЕКЦИИ НАД 2М2 И ВИС. ДО 6М <<04-05-004>> | м2 | 2
63 | ПОЛАГАНЕ СТОМАНОБЕТОН М150 ЗА ОСНОВИ НА СТЕНИ,КОЛОНИ И ФУНДАМЕНТНИ ПЛОЧИ-ККРАН <<02-07-018>> | м3 | 1
64 | Превоз бетон | м3 | 1
65 | ИЗРАБОТКА И МОНТАЖ АРМИРОВКА - ОБ. И СР.СЛОЖНОСТ 6до12ММ ОТ А1 И А2 <<02-06-002>> | кг | 317
66 | МОНТАЖ СТОМАНЕНИ ТРЪБИ ЗА ВИК ф100 | м | 2
67 | РЯЗАНЕ СТОМ.ТРЪБИ ДО ф100 С ОКСИЖЕН | бр. | 2
68 | ТРОТОАР.КРАНОВЕ КОМПЛ. С ОХР.ГАРНИТУРА 3/4"А | бр. | 38
Главен клон № II Ø 90
ЗЕМНО-ИЗКОПНИ РАБОТИ
1 | ИЗКОПИ С ШИРИНА 0.60 - 1.20м В УКРЕПЕНИ ЗЕМНИ ПОЧВИ ДЪЛБОЧИНА 0,00 - 2,00 м - РЪЧНО 20% | м3 | 243
2 | ИЗКОПИ С ШИРИНА 0.60 - 1.20м В УКРЕПЕНИ ЗЕМНИ ПОЧВИ С ДЪЛБОЧИНА 0,00 - 2,00 м ПРИ НОРМАЛНИ УСЛОВИЯ НА ОТВАЛА- МАШИННО 80% | м3 | 972
3 | НАТОВАРВАНЕ РАЗКОПАНИ МАСИ НА ТРАНСПОРТ С БАГЕР ( х 1.3 КОЕФИЦИЕНТ НА РАЗБУХВАНЕ ) | м3 | 1215
4 | ПРЕВОЗ ЗЕМНИ МАСИ НА 25КМ ( х 1.3 КОЕФИЦИЕНТ НА РАЗБУХВАНЕ ) | м3 | 1215
5 | РАЗРИВАНЕ С БУЛДОЗЕР ИЛИ ЗАСИПВАНЕ ИЗКОПИ С ПРОБЕГ ДО 40М ПРИ НОРМ.УСЛОВИЯ | м3 | 1215
ВОДОПРОВОДНИ РАБОТИ
6 | ИЗПИТВАНЕ ПЛЪТНОСТТА НА ТРЪБОПРОВОДИ ПОД ХИДР.НАЛЯГАНЕ ДО ф400 <<09-88-002>> | м | 654.45
7 | Полагане на сигнална лента | м | 654.45
8 | Полагане на детекторна лента | м | 654.45
9 | Предпазна ограда и пасарелки | м | 654.45
10 | Временна организация на движението | бр. | 1
11 | ДОСТАВКА И МОНТАЖ НА ТРЪБИ ПЕ Ф90 DN10 | м | 654.45
12 | Направа челна заварка на тръбно съединение от полиетиленови тръби ф 90 мм | бр. | 76
13 | Доставка и монтаж на фланшов адаптор ф90-10 | бр. | 18
14 | Доставка и монтаж на тройник ф90-10 | бр. | 9
15 | Доставка и монтаж на коляно 90 град. ф90-10 | бр. | 9
16 | Доставка и монтаж на коляно 45 град. ф90-10 | бр. | 4
17 | Доставка и монтаж на коляно 30 град. ф90-10 | бр. | 2
18 | ПЕ-ВП ф90-10 - 1,5 м | бр. | 2
19 | надземен ПХ ф70/80 с фланцова пета | бр. | 9
20 | ОБ - тройник ф90-10 | бр. | 9
21 | ОБ - коляно 45 град. ф90-10 | бр. | 4
22 | ОБ - коляно 30 град. ф90-10 | бр. | 2
23 | ОБ - СКф80 ПХф70/80 | бр. | 2
24 | ОБ - СКф80 | бр. | 2
25 | МОНТАЖ СК С ПРЕДП.ГАРНИТУРА ф80ММ | бр. | 2
26 | ТРОТОАР.КРАНОВЕ КОМПЛ. С ОХР.ГАРНИТУРА 3/4"А | бр. | 17
27 | Монтаж на полиетиленови тръби на челна заварка в открити изкопи ф 25 мм <<09-50-059>> | м | 120.28
28 | Доставка кол. с външна резба ф25/3/4" | бр. | 17
29 | Доставка адаптор мъжки ф25/3/4" | бр. | 17
30 | Доставка водовземна скоба ф90/3/4" | бр. | 23
31 | ДЕЗИНФЕКЦИЯ ВОДОПРОВОДИ ф100ММ | 100 м. | 6.54
32 | СК Ф 80 | бр. | 1
НАСИПНИ РАБОТИ
33 | Доставка на пясък/фракция 0-4/ и направа на подложка и засипка на тръби | м3 | 213.46
34 | Доставка на пясък /фракция 0-4/и направа на подложка и засипка на тръби | м3 | 43.57
35 | РЪЧНО ЗАСИПВАНЕ ТЕСНИ ИЗКОПИ С ПЯСЪК | м3 | 213.46
36 | ДОСТАВКА ОТ 20 км И ПОЛАГАНЕ НА ТРОШЕНОКАМЕННА НАСТИЛКА (х 1.1 КОЕФИЦИЕНТ ЗА РАЗБУХВАНЕ) | м3 | 196.72
37 | ЗАСИПВАНЕ НА ТЕСНИ ИЗКОПИ С ТРОШЛЯК ВКЛ. ТРАМБОВАНЕ | м3 | 749.17
РАЗВАЛЯНЕ И ВЪЗСТАНОВЯВАНЕ НА НАСТИЛКА
38 | РЯЗАНЕ АСФАЛТОВА НАСТИЛКА 9СМ С МАШИНА | м | 1410.56
39 | МЕХАНИЗИРАНО РАЗКЪРТВАНЕ АСФАЛТОВА НАСТИЛКА С d=9СМ | м2 | 655.72
40 | МЕХАНИЗИРАНО РАЗКЪРТВАНЕ ПЪТНИ НАСТИЛКИ, ОСНОВА ОТ ТРОШЕНОКАМЕННА НАСТИЛКА Д 15.15см | м3 | 196.72
41 | НАТОВАРВАНЕ РАЗКОПАНА СКАЛНИ ПОЧВА НА ТРАНСПОРТ С БАГЕР ( х 1.1 КОЕФИЦИЕНТ НА РАЗБУХВАНЕ ) | м3 | 196.72
41 | ПРЕВОЗ СКАЛНИ МАСИ НА 25КМ ( х 1.1 КОЕФИЦИЕНТ НА РАЗБУХВАНЕ ) | м3 | 196.72
42 | НАПРАВА НА ПЪРВИ БИТУМЕН РАЗЛИВ | м2 | 654.45
43 | НАПРАВА НА ВТОРИ БИТУМЕН РАЗЛИВ | м2 | 654.45
44 | ДОСТАВКА И НАПРАВА НА АСФАЛТОВА НАСТИЛКА НЕПЛЪТНА СМЕС H=5см. | тона | 79.92
45 | ДОСТАВКА И НАПРАВА НА АСФАЛТОВА НАСТИЛКА ПЛЪТНА СМЕС H=4см. | тона | 63.94
46 | ЗАЛИВАНЕ НА ФУГИ НОВ-СТАР АСФАЛТ С БИТУМ | м | 1311.44
Главен клон № II - Ø 110
ЗЕМНО-ИЗКОПНИ РАБОТИ
1 | ИЗКОПИ С ШИРИНА 0.60 - 1.20м В УКРЕПЕНИ ЗЕМНИ ПОЧВИ ДЪЛБОЧИНА 0,00 - 2,00 м - РЪЧНО 20% | м3 | 185
2 | ИЗКОПИ С ШИРИНА 0.60 - 1.20м В УКРЕПЕНИ ЗЕМНИ ПОЧВИ С ДЪЛБОЧИНА 0,00 - 2,00 м ПРИ НОРМАЛНИ УСЛОВИЯ НА ОТВАЛА- МАШИННО 80% | м3 | 740
3 | НАТОВАРВАНЕ РАЗКОПАНИ МАСИ НА ТРАНСПОРТ С БАГЕР ( х 1.3 КОЕФИЦИЕНТ НА РАЗБУХВАНЕ ) | м3 | 925
4 | ПРЕВОЗ ЗЕМНИ МАСИ НА 25КМ ( х 1.3 КОЕФИЦИЕНТ НА РАЗБУХВАНЕ ) | м3 | 925
5 | РАЗРИВАНЕ С БУЛДОЗЕР ИЛИ ЗАСИПВАНЕ ИЗКОПИ С ПРОБЕГ ДО 40М ПРИ НОРМ.УСЛОВИЯ | м3 | 925
6 | ИЗКОПИ B СКАЛНИ ПОЧВИ С ШИРИНА ДО 1.20м И ДЪЛБОЧИНА ДО 2,00 м - С КЪРТАЧ ПО УЛИЦИ- 10% | м3 | 103
7 | НАТОВАРВАНЕ РАЗКОПАНА СКАЛНИ ПОЧВА НА ТРАНСПОРТ С БАГЕР ( х 1.1 КОЕФИЦИЕНТ НА РАЗБУХВАНЕ ) | м3 | 103
8 | ПРЕВОЗ СКАЛНИ МАСИ НА 25КМ ( х 1.1 КОЕФИЦИЕНТ НА РАЗБУХВАНЕ ) | м3 | 103
9 | РАЗРИВАНЕ С БУЛДОЗЕР ИЛИ ЗАСИПВАНЕ ИЗКОПИ С ПРОБЕГ ДО 40М ПРИ НОРМ.УСЛОВИЯ | м3 | 103
ВОДОПРОВОДНИ РАБОТИ
10 | ИЗПИТВАНЕ ПЛЪТНОСТТА НА ТРЪБОПРОВОДИ ПОД ХИДР.НАЛЯГАНЕ ДО ф400 <<09-88-002>> | м | 542.1
11 | Полагане на сигнална лента | м | 542.1
12 | Полагане на детекторна лента | м | 542.1
13 | Предпазна ограда и пасарелки | м | 542.1
14 | Временна организация на движението | бр. | 1
15 | ДОСТАВКА И МОНТАЖ НА ТРЪБИ ПЕ Ф110 DN10 | м | 542.1
16 | Направа челна заварка на тръбно съединение от полиетиленови тръби ф 110 мм | бр. | 110
17 | Доставка и монтаж насвободен фланец ф110 | бр. | 2
18 | Доставка и монтаж на фланшов адаптор ф110-10 | бр. | 2
19 | Доставка и монтаж на тройник ф110-10 | бр. | 2
20 | Доставка и монтаж на Намалител ф110/90-10 | бр. | 1
21 | Доставка и монтаж на коляно 90 град. ф140-10 | бр. | 2
22 | Доставка и монтаж на коляно 90 град. ф110-10 | бр. | 2
23 | Доставка и монтаж на коляно 60 град. ф110-10 | бр. | 1
24 | Доставка и монтаж наколяно 30 град. ф110-10 | бр. | 5
25 | Доставка и монтаж на коляно 30 град. ф90-10 | бр. | 2
26 | ПЕ-ВП ф90-10 - 1,5 м | бр. | 9
27 | надземен ПХ ф70/80 с фланцова пета | бр. | 9
28 | ОБ - тройник ф110-10 | бр. | 11
29 | ОБ - коляно 90 град. ф110-10 | бр. | 2
30 | ОБ - коляно 60 град. ф110-10 | бр. | 1
31 | ОБ - коляно 30 град. ф110-10 | бр. | 5
32 | ОБ - СКф80 ПХф70/80 | бр. | 9
33 | ОБ - СКф80 | бр. | 5
34 | МОНТАЖ СК С ПРЕДП.ГАРНИТУРА ф80ММ | бр. | 5
35 | Доставка и монтаж на АВ ф80 | бр. | 1
36 | ТРОТОАР.КРАНОВЕ КОМПЛ. С ОХР.ГАРНИТУРА 3/4"А | бр. | 15
37 | Монтаж на полиетиленови тръби на челна заварка в открити изкопи ф 25 мм <<09-50-059>> | м | 92
38 | Доставка кол. с външна резба ф25/3/4" | бр. | 15
39 | Доставка адаптор мъжки ф25/3/4" | бр. | 15
40 | Доставка водовземна скоба ф140/3/4" | бр. | 24
41 | Доставка водовземна скоба ф125/3/4" | бр. | 7
42 | Доставка водовземна скоба ф110/3/4" | бр. | 23
43 | Доставка водовземна скоба ф90/3/4" | бр. | 23
44 | ДЕЗИНФЕКЦИЯ ВОДОПРОВОДИ ф100ММ | 100 м. | 25.22
45 | Тройник намалител 110/90-10 | бр. | 8
46 | Тройник 110/110-10 | бр. | 1
47 | СК Ф 150 с охран. Гарнитура | бр. | 1
48 | ОБ-СК Ф 150 | бр. | 1
49 | СК Ф 80 | бр. | 9
50 | Доставка и монтаж на АВ ф80 | бр. | 1
51 | шахта | бр. | 1
НАСИПНИ РАБОТИ
52 | Доставка на пясък/фракция 0-4/ и направа на подложка и засипка на тръби | м3 | 180.62
53 | Доставка на пясък /фракция 0-4/и направа на подложка и засипка на тръби | м3 | 36.87
54 | РЪЧНО ЗАСИПВАНЕ ТЕСНИ ИЗКОПИ С ПЯСЪК | м3 | 180.62
55 | ДОСТАВКА ОТ 20 км И ПОЛАГАНЕ НА ТРОШЕНОКАМЕННА НАСТИЛКА (х 1.1 КОЕФИЦИЕНТ ЗА РАЗБУХВАНЕ) | м3 | 166.45
56 | ЗАСИПВАНЕ НА ТЕСНИ ИЗКОПИ С ТРОШЛЯК ВКЛ. ТРАМБОВАНЕ | м3 | 633.92
РАЗВАЛЯНЕ И ВЪЗСТАНОВЯВАНЕ НА НАСТИЛКА
57 | РЯЗАНЕ АСФАЛТОВА НАСТИЛКА 9СМ С МАШИНА | м | 1193.55
58 | МЕХАНИЗИРАНО РАЗКЪРТВАНЕ АСФАЛТОВА НАСТИЛКА С d=9СМ | м2 | 554.84
59 | МЕХАНИЗИРАНО РАЗКЪРТВАНЕ ПЪТНИ НАСТИЛКИ, ОСНОВА ОТ ТРОШЕНОКАМЕННА НАСТИЛКА Д 15.15см | м3 | 166.45
60 | НАТОВАРВАНЕ РАЗКОПАНА СКАЛНИ ПОЧВА НА ТРАНСПОРТ С БАГЕР ( х 1.1 КОЕФИЦИЕНТ НА РАЗБУХВАНЕ ) | м3 | 166.45
60 | ПРЕВОЗ СКАЛНИ МАСИ НА 25КМ ( х 1.1 КОЕФИЦИЕНТ НА РАЗБУХВАНЕ ) | м3 | 166.45
61 | НАПРАВА НА ПЪРВИ БИТУМЕН РАЗЛИВ | м2 | 542.1
62 | НАПРАВА НА ВТОРИ БИТУМЕН РАЗЛИВ | м2 | 542.1
63 | ДОСТАВКА И НАПРАВА НА АСФАЛТОВА НАСТИЛКА НЕПЛЪТНА СМЕС H=5см. | тона | 67.63
64 | ДОСТАВКА И НАПРАВА НА АСФАЛТОВА НАСТИЛКА ПЛЪТНА СМЕС H=4см. | тона | 54.1
65 | ЗАЛИВАНЕ НА ФУГИ НОВ-СТАР АСФАЛТ С БИТУМ | м | 1109.68
Главен клон № II Ø125
ЗЕМНО-ИЗКОПНИ РАБОТИ
1 | ИЗКОПИ С ШИРИНА 0.60 - 1.20м В УКРЕПЕНИ ЗЕМНИ ПОЧВИ ДЪЛБОЧИНА 0,00 - 2,00 м - РЪЧНО 20% | м3 | 93.45
2 | ИЗКОПИ С ШИРИНА 0.60 - 1.20м В УКРЕПЕНИ ЗЕМНИ ПОЧВИ С ДЪЛБОЧИНА 0,00 - 2,00 м ПРИ НОРМАЛНИ УСЛОВИЯ НА ОТВАЛА- МАШИННО 80% | м3 | 373.8
3 | НАТОВАРВАНЕ РАЗКОПАНИ МАСИ НА ТРАНСПОРТ С БАГЕР ( х 1.3 КОЕФИЦИЕНТ НА РАЗБУХВАНЕ ) | м3 | 467.25
4 | ПРЕВОЗ ЗЕМНИ МАСИ НА 25КМ ( х 1.3 КОЕФИЦИЕНТ НА РАЗБУХВАНЕ ) | м3 | 467.25
5 | РАЗРИВАНЕ С БУЛДОЗЕР ИЛИ ЗАСИПВАНЕ ИЗКОПИ С ПРОБЕГ ДО 40М ПРИ НОРМ.УСЛОВИЯ | м3 | 467.25
ВОДОПРОВОДНИ РАБОТИ
6 | ИЗПИТВАНЕ ПЛЪТНОСТТА НА ТРЪБОПРОВОДИ ПОД ХИДР.НАЛЯГАНЕ ДО ф400 <<09-88-002>> | м | 266.3
7 | Полагане на сигнална лента | м | 266.3
8 | Полагане на детекторна лента | м | 266.3
9 | Предпазна ограда и пасарелки | м | 266.3
10 | Временна организация на движението | бр. | 1
11 | ДОСТАВКА И МОНТАЖ НА ТРЪБИ ПЕ Ф125 DN10 | м | 266.3
12 | Направа челна заварка на тръбно съединение от полиетиленови тръби ф 125 мм | бр. | 5
13 | Доставка и монтаж на 30 град. ф12510 | бр. | 1
14 | ПЕ-ВП ф90-10 - 1,5 м | бр. | 9
15 | надземен ПХ ф70/80 с фланцова пета | бр. | 9
16 | ОБ - тройник ф125-10 | бр. | 2
17 | ОБ - СКф80 ПХф70/80 | бр. | 9
18 | ОБ - СКф80 | бр. | 5
19 | Доставка и монтаж на АВ ф80 | бр. | 1
20 | ТРОТОАР.КРАНОВЕ КОМПЛ. С ОХР.ГАРНИТУРА 3/4"А | бр. | 8
21 | Монтаж на полиетиленови тръби на челна заварка в открити изкопи ф 25 мм <<09-50-059>> | м | 46.2
22 | Доставка кол. с външна резба ф25/3/4" | бр. | 8
23 | Доставка адаптор мъжки ф25/3/4" | бр. | 8
24 | Доставка водовземна скоба ф125/3/4" | бр. | 7
25 | ДЕЗИНФЕКЦИЯ ВОДОПРОВОДИ ф100ММ | 100 м. | 25.22
26 | ОБ - коляно 30 град. ф125-10 | бр. | 1
27 | ОБ - коляно 90 град. ф125-10 | бр. | 1
28 | Тройник намалител 125/90-10 | бр. | 2
29 | СК Ф 80 | бр. | 1
НАСИПНИ РАБОТИ
30 | Доставка на пясък/фракция 0-4/ и направа на подложка и засипка на тръби | м3 | 82.1
31 | Доставка на пясък /фракция 0-4/и направа на подложка и засипка на тръби | м3 | 16.76
32 | РЪЧНО ЗАСИПВАНЕ ТЕСНИ ИЗКОПИ С ПЯСЪК | м3 | 821.01
33 | ДОСТАВКА ОТ 20 км И ПОЛАГАНЕ НА ТРОШЕНОКАМЕННА НАСТИЛКА (х 1.1 КОЕФИЦИЕНТ ЗА РАЗБУХВАНЕ) | м3 | 75.66
34 | ЗАСИПВАНЕ НА ТЕСНИ ИЗКОПИ С ТРОШЛЯК ВКЛ. ТРАМБОВАНЕ | м3 | 288.14
РАЗВАЛЯНЕ И ВЪЗСТАНОВЯВАНЕ НА НАСТИЛКА
35 | РЯЗАНЕ АСФАЛТОВА НАСТИЛКА 9СМ С МАШИНА | м | 532.6
36 | МЕХАНИЗИРАНО РАЗКЪРТВАНЕ АСФАЛТОВА НАСТИЛКА С d=9СМ | м2 | 266.3
37 | МЕХАНИЗИРАНО РАЗКЪРТВАНЕ ПЪТНИ НАСТИЛКИ, ОСНОВА ОТ ТРОШЕНОКАМЕННА НАСТИЛКА Д 15.15см | м3 | 75.66
38 | НАТОВАРВАНЕ РАЗКОПАНА СКАЛНИ ПОЧВА НА ТРАНСПОРТ С БАГЕР ( х 1.1 КОЕФИЦИЕНТ НА РАЗБУХВАНЕ ) | м3 | 75.66
38 | ПРЕВОЗ СКАЛНИ МАСИ НА 25КМ ( х 1.1 КОЕФИЦИЕНТ НА РАЗБУХВАНЕ ) | м3 | 75.66
39 | НАПРАВА НА ПЪРВИ БИТУМЕН РАЗЛИВ | м2 | 266.3
40 | НАПРАВА НА ВТОРИ БИТУМЕН РАЗЛИВ | м2 | 266.3
41 | ДОСТАВКА И НАПРАВА НА АСФАЛТОВА НАСТИЛКА НЕПЛЪТНА СМЕС H=5см. | тона | 30.74
42 | ДОСТАВКА И НАПРАВА НА АСФАЛТОВА НАСТИЛКА ПЛЪТНА СМЕС H=4см. | тона | 24.59
43 | ЗАЛИВАНЕ НА ФУГИ НОВ-СТАР АСФАЛТ С БИТУМ | м | 504.4
Главен клон № II Ø140
ЗЕМНО-ИЗКОПНИ РАБОТИ
1 | ИЗКОПИ С ШИРИНА 0.60 - 1.20м В УКРЕПЕНИ ЗЕМНИ ПОЧВИ ДЪЛБОЧИНА 0,00 - 2,00 м - РЪЧНО 20% | м3 | 392.49
2 | ИЗКОПИ С ШИРИНА 0.60 - 1.20м В УКРЕПЕНИ ЗЕМНИ ПОЧВИ С ДЪЛБОЧИНА 0,00 - 2,00 м ПРИ НОРМАЛНИ УСЛОВИЯ НА ОТВАЛА- МАШИННО 80% | м3 | 1569.97
3 | НАТОВАРВАНЕ РАЗКОПАНИ МАСИ НА ТРАНСПОРТ С БАГЕР ( х 1.3 КОЕФИЦИЕНТ НА РАЗБУХВАНЕ ) | м3 | 1962.46
4 | ПРЕВОЗ ЗЕМНИ МАСИ НА 25КМ ( х 1.3 КОЕФИЦИЕНТ НА РАЗБУХВАНЕ ) | м3 | 1962.46
5 | РАЗРИВАНЕ С БУЛДОЗЕР ИЛИ ЗАСИПВАНЕ ИЗКОПИ С ПРОБЕГ ДО 40М ПРИ НОРМ.УСЛОВИЯ | м3 | 1962.46
6 | РАЗРИВАНЕ С БУЛДОЗЕР ИЛИ ЗАСИПВАНЕ ИЗКОПИ С ПРОБЕГ ДО 40М ПРИ НОРМ.УСЛОВИЯ | м3 | 1962.46
ВОДОПРОВОДНИ РАБОТИ
7 | ИЗПИТВАНЕ ПЛЪТНОСТТА НА ТРЪБОПРОВОДИ ПОД ХИДР.НАЛЯГАНЕ ДО ф400 <<09-88-002>> | м | 1059
8 | Полагане на сигнална лента | м | 1059
9 | Полагане на детекторна лента | м | 1059
10 | Предпазна ограда и пасарелки | м | 1059
11 | Временна организация на движението | бр. | 1
12 | ДОСТАВКА И МОНТАЖ НА ТРЪБИ ПЕ Ф140 DN10 | м | 1059
13 | Направа челна заварка на тръбно съединение от полиетиленови тръби ф 140 мм | бр. | 23
14 | Доставка и монтаж насвободен фланец ф140 | бр. | 2
15 | Доставка и монтаж на фланшов адаптор ф140-10 | бр. | 2
16 | Доставка и монтаж на фланшов адаптор ф110-10 | бр. | 2
17 | Доставка и монтаж на тройник ф140-10 | бр. | 1
18 | Доставка и монтаж на Намалител ф140/125-10 | бр. | 1
19 | Доставка и монтаж на Намалител ф140/90-10 | бр. | 1
20 | Доставка и монтаж на коляно 90 град. ф140-10 | бр. | 2
21 | Доставка и монтаж на коляно 45 град. ф140-10 | бр. | 5
22 | надземен ПХ ф70/80 с фланцова пета | бр. | 4
23 | ОБ - тройник ф140-10 | бр. | 3
24 | ОБ - СКф80 ПХф70/80 | бр. | 4
25 | ОБ - СКф80 | бр. | 2
26 | МОНТАЖ СК С ПРЕДП.ГАРНИТУРА ф80ММ | бр. | 2
27 | ТРОТОАР.КРАНОВЕ КОМПЛ. С ОХР.ГАРНИТУРА 3/4"А | бр. | 33
28 | Монтаж на полиетиленови тръби на челна заварка в открити изкопи ф 25 мм <<09-50-059>> | м | 185
29 | Доставка кол. с външна резба ф25/3/4" | бр. | 15
30 | Доставка адаптор мъжки ф25/3/4" | бр. | 15
31 | Доставка водовземна скоба ф140/3/4" | бр. | 24
32 | ДЕЗИНФЕКЦИЯ ВОДОПРОВОДИ ф100ММ | 100 м. | 10.59
33 | ОБ - коляно 90 град. ф140-10 | бр. | 2
34 | ОБ - коляно 45 град. ф140-10 | бр. | 5
35 | Тройник намалител 140/110-10 | бр. | 1
36 | Тройник намалител 140/90-10 | бр. | 1
37 | СК Ф 150 с охран. Гарнитура | бр. | 1
38 | ОБ-СК Ф 150 | бр. | 1
39 | СК Ф 80 | бр. | 9
НАСИПНИ РАБОТИ
40 | Доставка на пясък/фракция 0-4/ и направа на подложка и засипка на тръби | м3 | 344.82
41 | Доставка на пясък /фракция 0-4/и направа на подложка и засипка на тръби | м3 | 70.38
42 | РЪЧНО ЗАСИПВАНЕ ТЕСНИ ИЗКОПИ С ПЯСЪК | м3 | 344.82
43 | ДОСТАВКА ОТ 20 км И ПОЛАГАНЕ НА ТРОШЕНОКАМЕННА НАСТИЛКА (х 1.1 КОЕФИЦИЕНТ ЗА РАЗБУХВАНЕ) | м3 | 317.77
44 | ЗАСИПВАНЕ НА ТЕСНИ ИЗКОПИ С ТРОШЛЯК ВКЛ. ТРАМБОВАНЕ | м3 | 1210.2
РАЗВАЛЯНЕ И ВЪЗСТАНОВЯВАНЕ НА НАСТИЛКА
45 | РЯЗАНЕ АСФАЛТОВА НАСТИЛКА 9СМ С МАШИНА | м | 2118
46 | МЕХАНИЗИРАНО РАЗКЪРТВАНЕ АСФАЛТОВА НАСТИЛКА С d=9СМ | м2 | 1059.24
47 | МЕХАНИЗИРАНО РАЗКЪРТВАНЕ ПЪТНИ НАСТИЛКИ, ОСНОВА ОТ ТРОШЕНОКАМЕННА НАСТИЛКА Д 15.15см | м3 | 756.6
48 | НАТОВАРВАНЕ РАЗКОПАНА СКАЛНИ ПОЧВА НА ТРАНСПОРТ С БАГЕР ( х 1.1 КОЕФИЦИЕНТ НА РАЗБУХВАНЕ ) | м3 | 756.6
48 | ПРЕВОЗ СКАЛНИ МАСИ НА 25КМ ( х 1.1 КОЕФИЦИЕНТ НА РАЗБУХВАНЕ ) | м3 | 756.6
49 | НАПРАВА НА ПЪРВИ БИТУМЕН РАЗЛИВ | м2 | 1059
50 | НАПРАВА НА ВТОРИ БИТУМЕН РАЗЛИВ | м2 | 1059
51 | ДОСТАВКА И НАПРАВА НА АСФАЛТОВА НАСТИЛКА НЕПЛЪТНА СМЕС H=5см. | тона | 129.11
52 | ДОСТАВКА И НАПРАВА НА АСФАЛТОВА НАСТИЛКА ПЛЪТНА СМЕС H=4см. | тона | 103.29
53 | ЗАЛИВАНЕ НА ФУГИ НОВ-СТАР АСФАЛТ С БИТУМ | м | 2118
ШАХТА РЕГУЛАТОР
54 | Шибърен СК Ф 80 с гумен клин и чугунено тяло, телескопичен шиш с предпазно гърне и фундаментна плоча | бр. | 1
55 | ФАСОННО ПАРЧЕ С ДВА ФЛАНЕЦА Ф 80 L=193см | бр. | 1
56 | ФАСОННО ПАРЧЕ С ДВА ФЛАНЕЦА И САЛНИК Ф 80 L=193см | бр. | 2
57 | ГЛУХ ФЛАНЕЦ Ф 80 С ВЪТРЕШНА РЕЗБА 1 1/2'' | бр. | 2
58 | ПОЦИНКОВАНА ТРЪБА С РЕЗБА 1 1/2'' L=22см | бр. | 1
59 | ПОЦИНКОВАНА ТРЪБА С РЕЗБА 1 1/2'' L=65см | бр. | 1
60 | РЕГУЛАТОР D06F 1 1/2'' | бр. | 1
61 | ФИЛТЪР - Ф 1 1/2'' | бр. | 1
62 | КОФРАЖ ЗА МАШИННИ ФУНДАМЕНТИ С ПРОСТА ФОРМА ДО 10 ПЛОСКОСТИ <<02-05-027>> | м2 | 30
63 | ПОЛАГАНЕ БЕТОН М150 НЕАРМИРАН В ОСНОВИ,СТЕНИ,КОЛОНИ,ПОДЛ.,НАСТ.,МАШ.ФУНД.-ККРАН <<02-07-003>> | м3 | 3
64 | Превоз бетон | м3 | 3
65 | КОФРАЖ ОП.БЛОКОВЕ ТРЪБОПРОВОДИ,ДЮКЕРИ,КОРЕКЦИИ НАД 2М2 И ВИС. ДО 6М <<04-05-004>> | м2 | 2
66 | ПОЛАГАНЕ СТОМАНОБЕТОН М150 ЗА ОСНОВИ НА СТЕНИ,КОЛОНИ И ФУНДАМЕНТНИ ПЛОЧИ-ККРАН <<02-07-018>> | м3 | 1
67 | Превоз бетон | м3 | 1
68 | ИЗРАБОТКА И МОНТАЖ АРМИРОВКА - ОБ. И СР.СЛОЖНОСТ 6до12ММ ОТ А1 И А2 <<02-06-002>> | кг | 317
69 | МОНТАЖ СТОМАНЕНИ ТРЪБИ ЗА ВИК ф100 | м | 2
70 | РЯЗАНЕ СТОМ.ТРЪБИ ДО ф100 С ОКСИЖЕН | бр. | 2
71 | ТРОТОАР.КРАНОВЕ КОМПЛ. С ОХР.ГАРНИТУРА 3/4"А | бр. | 38
ОБЩА СУМА БЕЗ ВКЛЮЧЕН ДДС |  |  |  |  | 0
ДДС 20% |  |  |  |  | 0
ОБЩА СУМА С ВКЛЮЧЕН ДДС |  |  |  |  | 0