## RISH-ф140
ТЕХНИЧЕСКА СПЕЦИФИКАЦИЯ
ЗА ОБЕКТ: Реконструкция и рехабилитация на водопроводната мрежа за питейно-битово водоснабдяване в селата Риш и Янково ПОДОБЕКТ: Реконструкция и рехабилитация на водопроводната мрежа в с. Риш - Главен клон II - ф 140
№ | Вид и спецификация | ед. мярка | количество
1 | ИЗКОПИ С ШИРИНА 0.60 - 1.20м В УКРЕПЕНИ ЗЕМНИ ПОЧВИ ДЪЛБОЧИНА 0,00 - 2,00 м - РЪЧНО 20% | м3 | 392.4917
2 | ИЗКОПИ С ШИРИНА 0.60 - 1.20м В УКРЕПЕНИ ЗЕМНИ ПОЧВИ С ДЪЛБОЧИНА 0,00 - 2,00 м ПРИ НОРМАЛНИ УСЛОВИЯ НА ОТВАЛА- МАШИННО 80% | м3 | 1569.9667
3 | НАТОВАРВАНЕ РАЗКОПАНИ МАСИ НА ТРАНСПОРТ С БАГЕР ( х 1.3 КОЕФИЦИЕНТ НА РАЗБУХВАНЕ ) | м3 | 1962.4584
4 | ПРЕВОЗ ЗЕМНИ МАСИ НА 25КМ ( х 1.3 КОЕФИЦИЕНТ НА РАЗБУХВАНЕ ) | м3 | 1962.4584
5 | РАЗРИВАНЕ С БУЛДОЗЕР ИЛИ ЗАСИПВАНЕ ИЗКОПИ С ПРОБЕГ ДО 40М ПРИ НОРМ.УСЛОВИЯ | м3 | 1962.4584
6 | РАЗРИВАНЕ С БУЛДОЗЕР ИЛИ ЗАСИПВАНЕ ИЗКОПИ С ПРОБЕГ ДО 40М ПРИ НОРМ.УСЛОВИЯ | м3 | 1962.4584
ВОДОПРОВОДНИ РАБОТИ
7 | ИЗПИТВАНЕ ПЛЪТНОСТТА НА ТРЪБОПРОВОДИ ПОД ХИДР.НАЛЯГАНЕ ДО ф400 <<09-88-002>> | м | 1059
8 | Полагане на сигнална лента | м | 1059
9 | Полагане на детекторна лента | м | 1059
10 | Предпазна ограда и пасарелки | м | 1059
11 | Временна организация на движението | бр. | 1
12 | ДОСТАВКА И МОНТАЖ НА ТРЪБИ ПЕ Ф140 DN10 | м | 1059
13 | Направа челна заварка на тръбно съединение от полиетиленови тръби ф 140 мм | бр. | 23
14 | Доставка и монтаж насвободен фланец ф140 | бр. | 2
15 | Доставка и монтаж на фланшов адаптор ф140-10 | бр. | 2
16 | Доставка и монтаж на фланшов адаптор ф110-10 | бр. | 2
17 | Доставка и монтаж на тройник ф140-10 | бр. | 1
18 | Доставка и монтаж на Намалител ф140/125-10 | бр. | 1
19 | Доставка и монтаж на Намалител ф140/90-10 | бр. | 1
20 | Доставка и монтаж на коляно 90 град. ф140-10 | бр. | 2
21 | Доставка и монтаж на коляно 45 град. ф140-10 | бр. | 5
22 | надземен ПХ ф70/80 с фланцова пета | бр. | 4
23 | ОБ - тройник ф140-10 | бр. | 3
24 | ОБ - СКф80 ПХф70/80 | бр. | 4
25 | ОБ - СКф80 | бр. | 2
26 | МОНТАЖ СК С ПРЕДП.ГАРНИТУРА ф80ММ | бр. | 2
27 | ТРОТОАР.КРАНОВЕ КОМПЛ. С ОХР.ГАРНИТУРА 3/4"А | бр. | 33
28 | Монтаж на полиетиленови тръби на челна заварка в открити изкопи ф 25 мм <<09-50-059>> | м | 185
29 | Доставка кол. с външна резба ф25/3/4" | бр. | 15
30 | Доставка адаптор мъжки ф25/3/4" | бр. | 15
31 | Доставка водовземна скоба ф140/3/4" | бр. | 24
32 | ДЕЗИНФЕКЦИЯ ВОДОПРОВОДИ ф100ММ | 100 м. | 10.59
33 | ОБ - коляно 90 град. ф140-10 | бр. | 2
34 | ОБ - коляно 45 град. ф140-10 | бр. | 5
35 | Тройник намалител 140/110-10 | бр. | 1
36 | Тройник намалител 140/90-10 | бр. | 1
37 | СК Ф 150 с охран. Гарнитура | бр. | 1
38 | ОБ-СК Ф 150 | бр. | 1
39 | СК Ф 80 | бр. | 9
НАСИПНИ РАБОТИ
40 | Доставка на пясък/фракция 0-4/ и направа на подложка и засипка на тръби | м3 | 344.8242
41 | Доставка на пясък /фракция 0-4/и направа на подложка и засипка на тръби | м3 | 70.3836
42 | РЪЧНО ЗАСИПВАНЕ ТЕСНИ ИЗКОПИ С ПЯСЪК | м3 | 344.8242
43 | ДОСТАВКА ОТ 20 км И ПОЛАГАНЕ НА ТРОШЕНОКАМЕННА НАСТИЛКА (х 1.1 КОЕФИЦИЕНТ ЗА РАЗБУХВАНЕ) | м3 | 317.772
44 | ЗАСИПВАНЕ НА ТЕСНИ ИЗКОПИ С ТРОШЛЯК ВКЛ. ТРАМБОВАНЕ | м3 | 1210.2048
РАЗВАЛЯНЕ И ВЪЗСТАНОВЯВАНЕ НА НАСТИЛКА
45 | РЯЗАНЕ АСФАЛТОВА НАСТИЛКА 9СМ С МАШИНА | м | 2118
46 | МЕХАНИЗИРАНО РАЗКЪРТВАНЕ АСФАЛТОВА НАСТИЛКА С d=9СМ | м2 | 1059.24
47 | МЕХАНИЗИРАНО РАЗКЪРТВАНЕ ПЪТНИ НАСТИЛКИ, ОСНОВА ОТ ТРОШЕНОКАМЕННА НАСТИЛКА Д 15.15см | м3 | 756.6
48 | НАТОВАРВАНЕ РАЗКОПАНА СКАЛНИ ПОЧВА НА ТРАНСПОРТ С БАГЕР ( х 1.1 КОЕФИЦИЕНТ НА РАЗБУХВАНЕ ) | м3 | 756.6
48 | ПРЕВОЗ СКАЛНИ МАСИ НА 25КМ ( х 1.1 КОЕФИЦИЕНТ НА РАЗБУХВАНЕ ) | м3 | 756.6
49 | НАПРАВА НА ПЪРВИ БИТУМЕН РАЗЛИВ | м2 | 1059
50 | НАПРАВА НА ВТОРИ БИТУМЕН РАЗЛИВ | м2 | 1059
51 | ДОСТАВКА И НАПРАВА НА АСФАЛТОВА НАСТИЛКА НЕПЛЪТНА СМЕС H=5см. | тона | 129.108
52 | ДОСТАВКА И НАПРАВА НА АСФАЛТОВА НАСТИЛКА ПЛЪТНА СМЕС H=4см. | тона | 103.2864
53 | ЗАЛИВАНЕ НА ФУГИ НОВ-СТАР АСФАЛТ С БИТУМ | м | 2118
ШАХТА РЕГУЛАТОР
54 | Шибърен СК Ф 80 с гумен клин и чугунено тяло, телескопичен шиш с предпазно гърне и фундаментна плоча | бр. | 1
55 | ФАСОННО ПАРЧЕ С ДВА ФЛАНЕЦА Ф 80 L=193см | бр. | 1
56 | ФАСОННО ПАРЧЕ С ДВА ФЛАНЕЦА И САЛНИК Ф 80 L=193см | бр. | 2
57 | ГЛУХ ФЛАНЕЦ Ф 80 С ВЪТРЕШНА РЕЗБА 1 1/2'' | бр. | 2
58 | ПОЦИНКОВАНА ТРЪБА С РЕЗБА 1 1/2'' L=22см | бр. | 1
59 | ПОЦИНКОВАНА ТРЪБА С РЕЗБА 1 1/2'' L=65см | бр. | 1
60 | РЕГУЛАТОР D06F 1 1/2'' | бр. | 1
61 | ФИЛТЪР - Ф 1 1/2'' | бр. | 1
62 | КОФРАЖ ЗА МАШИННИ ФУНДАМЕНТИ С ПРОСТА ФОРМА ДО 10 ПЛОСКОСТИ <<02-05-027>> | м2 | 30
63 | ПОЛАГАНЕ БЕТОН М150 НЕАРМИРАН В ОСНОВИ,СТЕНИ,КОЛОНИ,ПОДЛ.,НАСТ.,МАШ.ФУНД.-ККРАН <<02-07-003>> | м3 | 3
64 | Превоз бетон | м3 | 3
65 | КОФРАЖ ОП.БЛОКОВЕ ТРЪБОПРОВОДИ,ДЮКЕРИ,КОРЕКЦИИ НАД 2М2 И ВИС. ДО 6М <<04-05-004>> | м2 | 2
66 | ПОЛАГАНЕ СТОМАНОБЕТОН М150 ЗА ОСНОВИ НА СТЕНИ,КОЛОНИ И ФУНДАМЕНТНИ ПЛОЧИ-ККРАН <<02-07-018>> | м3 | 1
67 | Превоз бетон | м3 | 1
68 | ИЗРАБОТКА И МОНТАЖ АРМИРОВКА - ОБ. И СР.СЛОЖНОСТ 6до12ММ ОТ А1 И А2 <<02-06-002>> | кг | 317
69 | МОНТАЖ СТОМАНЕНИ ТРЪБИ ЗА ВИК ф100 | м | 2
70 | РЯЗАНЕ СТОМ.ТРЪБИ ДО ф100 С ОКСИЖЕН | бр. | 2
71 | ТРОТОАР.КРАНОВЕ КОМПЛ. С ОХР.ГАРНИТУРА 3/4"А | бр. | 38